## UcPOm F
Didaktické prostriedky pre ZŠ vo Vrbovom, Komenského 2
ŠPECIFIKÁCIA požadovaných tovarov - Didaktických prostriedkov 1. časť
por.č. | Názov položky | Špecifikácia / minimálne technické parametre a požiadavky | požadovaný počet MJ | Merná Jednotka
Didaktické prostriedky pre Fyzikálnu učebňu
1 | Termodynamika experimenty - sada učiteľ *) | Učiteľská termodynamická sada s obsahom min. 40 komponentov, najmä: banka so zátkou s dvoma otvormi, sklenná trubička U a striekačka vhodné do zátky, kadička, farba na kvapalinu; model teplomera; 4 ks liehové teplomery s 1° delením od -10 po 110 °C , bimetalový teplomer min. do 100°C, 2 ks digitálny teplomer s rozsahom aspoň - 3°C až 103°C , Infračervený teplomer, 2ks rýchlovarná kanvica s obj. min 1,5l so sklennou nádobou, sklokeramický varič s príkonom max. 750W, regulátor príkonu 230V aspoň na 2500W, 2 ks teplomer bez stupnice, 2 ks širšia malá skúmavka, 2 ks banka so širokým hrdlom, 2 ks sklenná trubička U, 2 ks držiak na kadičku 0-70mm, 2 ks držiak na teplomery k lab. stojanu, kalorimeter o vnútornom objeme min. 150ml s vrchnákom pre teplomer s miešadlom, kalorimeter s vrchnákom pre teplomer s miešadlom a ponorným varičom 2/4/6 Ohm, 1 ks vrchnák na kalorimeter so 4 otvormi a silikonovými zátkami a k tomu 4 tyče napr. AL, Fe, Cu, Sklo, 2ks stlačený bután min 100ml, 3 ks kovových valcov/kvádrov rôznych materiálov napr. Al/Fe/Cu s rovnakou hmotnosťou do 200g, tyče na dĺžkovú rozťažnosť pevných látok, destiláčná súprava, sada laboratórneho stojana s príslušenstvom. | 1 | sada
2-) | Termodynamika - sada k PB horáku | Sada na termodynamiku obsahuje min.: propan-butanový plynový horák, ventilová náhradná náplňou s 230 g propan-butánovej zmesi EN417 v bezpečnostnej nádržke, Joulov kalorimeter s 3 špirálami, 2 ks laboratórnych liehových teplomerov so silikónom zabraňujúcim samovoľnému pohybu. | 1 | sada
3 | Mechanika experimenty - sada učiteľ | sada učiteľa pre mechaniku s min. 45 komponentmi na prezentáciu aspoň 25 experimentov napr.: naklonená rovina, zákony páky, momenty a sily, sily pôsobiace na ramene páky, sila ako vektor, pohyb kyvadla, fyzikálne kyvadlo, pevné a pohyblivé kladky, Hookov zákon, rezonancie, ťažisko, trenie, princíp sily a jednoduchých strojov, pevná kladka, pohyblivé kladky, pokusy s trením, libela, kyvadlo. Komponenty vhodné na prezentáciu pokusov na magnetickej tabuli a na prácu s Laboratórnym meradlom - interfejsom a senzormi. | 1 | sada
4-) | Objem a hmotnosť - sada *) | Sada pre pokusy s vlastnosťami látok ako sú objem a hmotnosť obsahujúca min. : 4 ks kovových valcov/kvádrov rôznych materiálov napr. Al/Fe/Cu/Pb s rovnakou hmotnosťou do 200g, 4 ks kovových kociek rovnakého objemu 1x1x1 cm3 z rôznych materiálov napr. Al/Cu/Fe/Pb/Zn/, odmerný valec plastový z vnútorným priemerom min. 25 mm a s objemom min. 100ml so stupnicou, 1ks silomer rozsahu 0,2N ,1ks silomer rozsahu 2 N, karteziánsky potápač, loptička plávajúca vo vode a potápajúca sa v liehu, 3ks stiekačky s objemom 20ml, 1 ks stiekačka s objemom 60ml, hadička s priemerom 4mm | 1 | sada
5 | Sada kladiek s príslušenstvom | Súprava kovových kladiek na stojane obsahujúca min. : 7 kovových kladiek s rôznymi priemermi, oceľové tyče 40cm, 25cm, 70cm, 1 ks dvojsvorka, 6 ks úchytov, 1 ks povraz 3 m, 1 ks pripevňovaciu skrutku, 1ks stojan s podstavcom s variabilnou možnosťou upevnenia kladiek, 1ks silomer s citlivosťou 0,2 N, sadu závaží (5g, 10g, 20g, 50g, 100g, 200g, 500g) | 1 | sada
6 | Optika - sada učiteľ | Učiteľská optická sada s min. 28 komponentmi na prezentáciu aspoň experimentov: odraz a lom svetla (snellov zákon), totálny odraz, geometrická konštrukcia obrazu pomocou význačných lúčov, funkcia zdravého ľudského oka, chyby oka a korekcie, funkcia základných optických prístrojov, fotoaparát, ďalekohľad a pod. Obsahuje min.: 15 ks optických komponentov na magnet. upevnenie (spojky a rozptylky; optické hranoly; zrkadlo rovinné, vypuklé a duté; 3 ks svetelné člny; sadu RGB filtrov; difrakčnú mriežku); 7 ks pracovných listov (laminovaných magnetických, formát A3 s popisom v slovenskom jazyku); manuál a zbierku min. 22 úloh v slovenskom jazyku; 1 ks magnetická tabuľa formátu min. A2; 1 ks zdroj 5 paralelných lúčov s elektronickým prepínaním; 3 ks samostatných čiarových laserov; 1 ks napájací zdroj; 1x zdroj bieleho svetla (možné integrovať do iného svetelného zdroja). | 1 | sada
7 | Elektrina a Magnetizmus- sada učiteľ | Učiteľská sada s min. 30 komponentmi na prezentáciu aspoň 50 experimentov z elektriny, elektrostatiky a magnetizmu: jednoduchý el. obvod, vodiče, nevodiče, sériové a paralelné zapojenie zdrojov a spotrebičov, pevný a pohyblivý spínač, Ohmov zákon, tepelná poistka, vedenie elektriny v kvapalinách, elektromagnet, relé, zvonček, meranie elektrických veličín, elektrický náboj, polarita el. náboja, elektrostatické sily, princíp a model elektroskopu, elektrostatický výboj, simulácia blesku, pohyb guličky medzi dvomi nabitými platňami, princíp kopírovacieho stroja, elektrostatický zvonček, elektromagnetická indukcia, merania na transformátore a model eletrodynamického meracieho systému. | 1 | sada
8 | Vybavenia pre experimenty F - sada učiteľ *) | Základné potreby pre výkon experimentov pre učiteľa fyziky: laboratórny stojan s tyčou o priemere 10mm s kompaktibilnými spojkami/uýchytmi min. 6ks, zvinovací meter (2m), 2 ks posuvné meradlo min.150 mm presnosť 0,05 mm s čísleným popisom stupnice v milimetroch, oceľové pravítko 1m, laboratórna váha s presnosťou 0,01g ,digitálna váha min. do 2kg, 2 ks teplomer s rozsahom aspoň -5°C až 105°C, 2ks závesné váhy - digitálny tenzometer s presnoťou 5g, sklo: akvárium s oblými hranami a s objemom aspoň 10x15x10 cm3 (šxdxV), odmerka kruhová plastová 1l so stupnicou, dutý valec vysoký min. 30cm D=10cm, valec odmerný vysoký 500ml, 250ml, 50ml, 10ml, 2ks kadička nízka s výlevkou 250ml , kadička vysoká s výlevkou 1000ml, 3ks striekačka 20 ml , striekačka 10ml, 5 ml, 2ks skúmavka s guľ. dnom 12/1,0x100mm, 2ks banka 250 ml, zátka gumová kónická 12/8x20mm - 2ks, Hadice PVC 03 / 05mm, bal.1m - 6ks, Tlačka hadicová Mohrova - 6ks, chemikálie: technický lieh 3l, kyselina citrónová potravinárska 500 g, parafín 5kg, tiosíran sodný 3kg, glycerol 3l, soľ kuchynská 2 kg, destilovaná voda 5l, 2 ks pracovná podložka na lavicu/stôl min. 350 x 550 mm | 1 | súbor
9=) | Termodynamika - sada k PB horáku | Sada na termodynamiku obsahuje min.: propan-butanový plynový horák, ventilová náhradná náplňou s 230 g propan-butánovej zmesi EN417 v bezpečnostnej nádržke, Joulov kalorimeter s 3 špirálami, 2 ks laboratórnych liehových teplomerov so silikónom zabraňujúcim samovoľnému pohybu. | 8 | sada
10 | Mechanika experimenty - pracovisko žiakov *) | Sada pre skúmanie sily a pohyb telesa, obsahuje min. 34 komponentov na vykonanie experimentov z mechaniky najmä: pôsobenie sily, meranie sily, silomer, trecie sily, stabilita, ťažisko, rovnováha dvojramennej páky, dvojramenná páka, jednoramenná páka, mincier, pevná kladka, pohyblivá kladka, kladkovnica a kladkostroj, naklonená rovina. | 8 | sada
11=) | Objem a hmotnosť - sada *) | Sada pre pokusy s vlastnosťami látok ako sú objem a hmotnosť obsahujúca min. : 4 ks kovových valcov/kvádrov rôznych materiálov napr. Al/Fe/Cu/Pb s rovnakou hmotnosťou do 200g, 4 ks kovových kociek rovnakého objemu 1x1x1 cm3 z rôznych materiálov napr. Al/Cu/Fe/Pb/Zn/, odmerný valec plastový z vnútorným priemerom min. 25 mm a s objemom min. 100ml so stupnicou, 1ks silomer rozsahu 0,2N ,1ks silomer rozsahu 2 N, karteziánsky potápač, loptička plávajúca vo vode a potápajúca sa v liehu, 3ks stiekačky s objemom 20ml, 1 ks stiekačka s objemom 60ml, hadička s priemerom 4mm | 8 | sada
12 | Optika - pracovisko žiakov | Sada pre pracovisko 2 až 4 žiakov s min. 19 komponentmi na experimenty: odraz a lom svetla (snellov zákon), totálny odraz, geometrická konštrukcia obrazu pomocou význačných lúčov, funkcia zdravého ľudského oka, chyby oka a korekcie, funkcia základných optických prístrojov, fotoaparát, ďalekohľad. Obsahujuje min.: 11 ks modelov optických komponentov (spojky a rozptylky; optický hranol; zrkadlo rovinné, vypuklé a duté; 3 ks svetelný čln; sadu RGB filtrov); 8 ks pracovných listov (laminovaných magnetických, formát A3 s popisom v slovenskom jazyku), manuál, zbierku minimálne 22 úloh v slovenskom jazyku; 1 ks zdroj 3 paralelných lúčov s elektronickým prepínaním lúčových pozícií; 1 ks napájací zdroj; 1x zdroj bieleho svetla (možné integrovať do iného svetelného zdroja). | 8 | sada
13 | Elektrina - pracovisko žiakov *) | Žiacka sada pre vedenie elektického prúdu s obsahom min. 10 komponentov, najmä: 3 ks modul s objímkou žiarovky E10, 2 ks modul s odporom (rôzne, neoznačené), 2 ks modul s odporom (rovnaké cca 50ohm ), modul s potenciometrom, modul prerušený vodič s 2 zdierkami, modul s nožovým spínačom, modul s vypínačom, modul zdroja jednosmerného napätia min. 3,5V s ochranou proti skratu, modul troch batérií, modul so zvončekom, cievka, zostava pre vedenie prúdu v kvapalinách, 10 ks spojovacie vodiče, 6 ks žiaroviek, 3 ks akumulátorov AA, 4 ks batérií AA, 1 ks batéria 4,5 V, drôtenka, vodiče a nevodiče. Súčasťou súpravy je ručný generátor a sada V,A-metrov. | 8 | sada
14 | Magnetizmus - pracovisko žiakov | Sada pre pracovisko do 4 žiakov s min. 80 komponentmi na experimenty min.: magnetické materiály, sila magnetov, vzájomné pôsobenie magnetických polí, siločiary magnetického poľa, vznášanie magnetov, magnetické pole zeme, magnetický motor, polarizácia, model elektroskopu. Obsahuje aj min.: magnetické strelky, vodiče a žiarovky s objímkou. | 8 | sada
15 | Elektostatika - indikácia napätia s príslušenstvom *) | Sada na pokusy v elektrostatike, obsahuje min.: 2 ks elektoskop, indikátor polarity, ebonitová tyč dĺžky min. 300mm, sklenná tyč dĺžky min. 300mm, trecie tkaniny, vybíjač, Faradayov pohár, plastová tyč s otvorom a banánik s ihlou, hliníkové pásiky | 8 | ks
Legenda:
*) | takto označené položky obsahujú špecifické a jedinečné požiadavky ver. obstarávateľa na tovary dané učelom využitia vo vyučovacom procese základných škôl
-) =) | takto označené položky v stĺpci Por.č. sa vyskytujú aj v inom riadku, opakovanie súvisí s ich fomou ďalšieho vykazovania pre potreby preplatenia NFP
podfarbenie sivou | jednotková cena sady/zostavy može byť zavislá od konečného počtu ks položiek v sade

## UcPOm B-CH
Didaktické prostriedky pre ZŠ vo Vrbovom, Komenského 2
ŠPECIFIKÁCIA požadovaných tovarov - Didaktických prostriedkov 2. Časť
por.č. | Názov položky | Špecifikácia / minimálne technické parametre a požiadavky | požadovaný počet MJ | Merná Jednotka
Didaktické prostriedky pre Biologickú/Chemickú učebňu
1-) | Digitálne váhy s prísl. - učiteľ | Zostava: 1 ks presné digitálne váhy do 2000g s rozlíšením 0,01g, váž. plocha min. 130x180 mm s veľkým ukazovateľom hmotnosti v gramoch, s kalibračnou funkciou pomocou 1kg závažia (je súčasťou sady) so sadou závaží aspoň 1x 200g, 2x 100g, 1x 50g, 2x 20g, 1x 10g, 1x kliešte na závažia. | 1 | ks
2-) | Laboratórny stojan s príslušenstvom *) | Laboratórny stojan s pevnou kovovou základňou o hmotnosti od 1 kg, nie ťažšou ako 2 kg a rozmermi min. 250x150mm a základňovou tyčou priemeru 10 mm (fí 10) s výškou min. 550 mm, 1ks statívova tyč 250 mm (fí 10), 1ks valcová spojka 80 mm, 1ks mnohonásobná spojka, 1ks ložiskový čap, 1ks kruh na varenie s priemermi min 70mm, 2 ks držiak na chladič 0-70mm, 3ks dvojitých svoriek. | 9 | sada
3-) | Chemický kahan s príslušenstvom | Chemický, sklenený liehový kahan s objemom 250ml, hrúbka skla 1,8 mm, v sade s 1ks laboratórna trojnožka so sieťkou nad kahan, 250 ml lieh na horenie. | 1 | sada
4 | Stojan na sušenie chemického skla a pomôcok | Stojan s miskou na zachytávanie vody, rozmery stojana min. 600x350x100 mm (VxDxŠ) s kapacitou min. 55 miest. | 1 | ks
5 | Triedna sada nástenných chemických tabúľ | Súbor 3 ks obrazov na chémiu na témy Periodická sústava prvkov, Pokyny na prácu v laboratóriu, Chemické látky, v slovenskom jazyku, s rozmerom min. 110 x 140 cm, laminované so závesnými lištami a s háčikmi na zavesenie a 16 ks tabuliek A4 pre žiakov z každej témy | 1 | sada
6 | Sada 3D modelov atómov - učiteľ | Sada s 3D modelmi z odolného plastu vhodné pre školské prostredie s min. 8 ks: 1x interaktívny model atómu,1x žiacky model atómu, 1x anorganická chémia, 1x organická chémia, model Chloridu sodného, model Grafitu, model Diamantu, model síranu vápenatého. | 1 | sada
7-) | Prístroj na určenie pH s prísl. | pH tester s veľkým digitálnym displejom a so zabudovanou elektródou, rozsah merania: 0 až 14 pH, rozlíšenie: 0,01 pH, presnosť: ±0,2 pH, kalibrácia: 2-bodová, automatické rozpoznanie pufrov (4 a 7 / 7 a 10), náhradná elektróda, cca. 1000 hod. kontinuálneho merania v sade s: 2ks sáčky po 20 mL pufru pH 4, 2ks sáčky po 20 mL pufru pH 7 a 2ks sáčky po 20 mL čistiaceho roztoku. | 1 | ks
8-) | Ekológia - sada s príslušenstvom *) | sada základného laboratórna vybavenia na meranie najdôležitejších látok, ktoré ovplyvňujú naše životné prostredie a pre vykonanie minimálne 15 bezpečných pokusov podľa učebníc CH pre ZŠ: 6x kadičky, 1x odmerný valec, 2x lyžičky, 10x pipetky, 2x striekačky, 2x misky, 6x skúmavky, 10x filtračné papiere, 1x kefka, 1x stojan na skúmavky, chemikálie, sada s roztokmi od pH 3 do pH 9, extrakčné tekutiny na analýzu vody a pôdy a experimenty s dusičnanom, fosfátom a amóniom, karta s farbami na porovnanie nameraných hodnôt, filtračná trojnožka, vreckové zväčšovacie sklíčko s 2- a 4-násobným zväčšením, špeciálny štetec na mikroorganizmy, vodeodolná podložka na biologické experimenty, pomôcky ako sklíčka na vzorky, filtračný papier, laboratórne fľaše so širokým otvorom a kadičky, vrátane videomanuál pre prácu so sadou. | 1 | sada
9 | Ochranné prostriedky CH - sada učiteľ | Sada ochranných prostriedkov pre prácu učiteľa v chemickej učebni v zložení min.: 1 ks ochranných okuliarov - polykarbonátové, číre, nepriamo vetrané, spĺňajúce požiadavku EN 166 a EN 170, 1ks ochranný štít - polykarbonátový, spĺňajúci požiadavky EN 166 , 1ks pracovný plášť biely s dlhým rukávom, tromi vreckami a vzadu s nastaviteľným opaskom, veľkosť L, 1 ks ochranných rukavíc vhodných do chemického prostredia a spĺňajúce požiadavky EN 374, 1ks chňapka silikónová, vhodná do chemického prostredia. | 1 | súbor
10 | Súbor chemikálií - učiteľ | Minimálna špecifikácia: 1l kyseliny chlorovodíkovej, 1l kyseliny ducičnej, 1l kyseliny sírovej, 500g hydroxidu sodného, 500g síranu meďnatého, 500g chloridu vápenatého, 500g uhličitanu vápenatého,200 g železo práškové, 200g hliník práškový, 200g zinok granulovaný, 200g zinku práškového, 1l peroxidu vodíka, 50g sodík, 200g horčík práškový, 200g síra, 200g oxid manganičitý, 500g hydroxid draselný, 500g jodid draselný, 500g uhličitan sodný, 500g manganistan draselný, 1kg hydrogénuhličitansodný, 1l etanol, 500g glukóza, 500g fruktóza, 500g škrob, 500g kyselina citrónová a karty bezpečnostných údajov v tlačenej forme. | 1 | súbor
11 | Vybavenia pre experimenty CH - sada učiteľ *) | zostava materiálu pre výkon experimentov učiteľom: 1 bal/100ks filtračný papier kruhový pr. 100mm, mažiar, pipeta Pasteur sterilná - 3ml, jednorázová striekačka, skúmavka s guľatým dnom aspoň 18x180mm, špachtľa s lyžičkou min. 210mm, kadička PP priesvitná 250ml so stupnicou, kadička PP priesvitná 50ml so stupnicou, odmerný valec vysoký PP priesvitný 250ml so stupnicou, tyčinka miešacia otavená aspoň 5x300mm, miska biela plastová aspoň 202x151x81mm, náhradné činidlá - hydrogénuhličitan sodný (sóda) min. 500g, kyselina citrónová potravinárska min. 500g, potravinárske farbivo min. 20g - 4 farby, 100 ks hygienické jednorázové pomôcky bez púdru veľ. L. | 1 | súbor
12 | Digitálne váhy s prísl. - žiak *) | Zostava: 1ks laboratórne váhy pre pracovisko žiakov min. 500g s presnosťou 0,1g a váž. plochou min. 100 x 94 mm, dobre čitateľný display s veľkým ukazovateľom hmotnosti v gramoch, napájanie batériami resp. pomocou dutej zdierky sieťový adaptérom (súčať dodávky); automatické vypnutie v prípade nečinnosti, misky na váženie, sada závaží. | 8 | ks
13=) | Chemický kahan s príslušenstvom | Chemický, sklenený liehový kahan s objemom 250ml, hrúbka skla 1,8 mm, v sade s 1ks laboratórna trojnožka so sieťkou nad kahan, 250 ml lieh na horenie. | 10 | sada
14-) | Sada 3D modelov atómov - žiak | Sada 3D modelov atómov pre skupinu 2-4 žiakov má obsahovať minimálne : 1x interaktívny model atómu,1x anorganická chémia, 1x organická chémia. Vyhotovenie modelov z odolného plastu vhodného pre školské prostredie, s popisom jednotlivých častí v slovenskom jazyku. | 8 | sada
15 | Ochranné prostriedky CH - žiaci *) | Sada ochranných prostriedkov pre prácu v biochemickej učebni pre 2 žiakov v zložení min.: 2 ks ochranných okuliarov - polykarbonátové, spĺňajúce požiadavky EN 166 a EN 170, 2ks pracovný plášť biely s dlhým rukávom a vreckami veľkosť max. M, 1 balenie (min. 100ks) ochranných rukavíc vinylových, spĺňajúcich požiadavky normy EN 420. | 8 | sada
16 | Sada laboratórneho skla a laboratórnych pomôcok | Sada laboratórneho skla a pomôcok pre skupinu žiakov má minimálne obsahovať: 4x kadička vysoká s výlevkou 400ml, 2x kadička nízka s výlevkou 150ml, 2x kadička vysoká s výlevkou 250ml, 4x banka kúžeľová úzkohrdlá 250 ml, 4x banka s plochým dnom titračná 250 ml, 4x skúmavka s guľatým dnom priem. 12 mm s vyhrnutým okrajom, 4x skúmavka s guľatým dnom priem. 14 mm s vyhrnutým okrajom,2x pipeta delená 10 ml, 4x miska Petriho sklenená 90 mm, 4x valec odmerný vysoký 250 ml, 2x lievik, 2 ks byreta objem 25 ml, 4x sklená tyčinka, 2x stojan na 10 skúmaviek, 6x rôzne držiaky, 16x kadička vysoká s výlevkou 400ml, 16x kadička nízka s výlevkou 150ml, 16x kadička vysoká s výlevkou 250ml, 16x banka kúžeľová úzkohrdlá 250 ml, 16x skúmavka s guľatým dnom priem. 12 mm s vyhrnutým okrajom, 16x skúmavka s guľatým dnom priem. 14 mm s vyhrnutým okrajom, 16x pipeta delená 10 ml, 16x miska Petriho sklenená 9 0 mm, 16x valec odmerný vysoký 250 ml, 16x lievik, 16x sklená tyčinka, 16x stojan na 10 skúmaviek, 16x tri rôzne držiaky. | 8 | sada
17 | Vybavenia pre experimenty CH - pracovisko žiakov *) | zostava materiálu pre výkon experimentov pre skupiny žiakov :. 2 bal/100ks filtračný papier pr. 100mm, mažiar, pipety, pipety Pasteur sterilná - 3ml, jednorázové striekačky, 2 špachtly s lyžičkou 210mm, tyčinky miešacia otavená 5x300mm, 2 misky biela plastová 202x151x81mm, náhradné činidlá - Hydrogénuhličitan sodný (sóda) 2x500g, Kyselina citrónová potravinárska 2x500g, Potravinárske farbivo 2x20g - 4 druhy, hygienické jednorázové pomôcky - Rukavice vinylové bez púdru, veľ. M, 2x100 ks, hygienické jednorázové pomôcky. | 9 | sada
18-) | Sada planktónových sietí | Sada 2 súborov planktónových sietí s komponentmi: sieť s rúčkou dlhou min. 50cm, lupa, nádoba na pozorovanie, štetec, pinzeta, špionážne zrkadlo. | 8 | sada
19 | Mikroskop digitálny s 11.6"displ. - učiteľ | Digitálny mikroskop (CMOS senzor) s rozlíšením min. 1280x1024 pix., binokulárna hlavica v 35° uhle s 360° rotáciou, širokouhlový okulár WF10X/18mm, achromatický objektív DIN 4X, 10X, 40X, 100x(olej), hrubé a jemné zaostrovanie, Abbeho kondenzor 1,25 N.A, Irisová clona s držiakom filtrov, osvetlenie, napájanie 220V-240V, USB 2.0 na pripojenie PC , SW v slovenčine, s príslušenstvom: ručný microtom so sklenenou plošinou, vnútorný klip pre upevnenie zariadenia, pripojiteľná jednotka pre spracovanie obrazu s min. 11.6" obrazovkou, s HDMI výstupom a klávesnicou. | 1 | ks
20 | Triedna sada nástenných biologických tabúľ | Súbor 4 ks obrazov na biológiu na témy Biosignály a ľudské telo, Rastliny, Živočíchy a Neživá príroda, v slovenskom jazyku, s rozmerom min. 100 x 140 cm, laminované so závesnými lištami a s háčikmi na zavesenie. | 1 | sada
21 | Triedna sada anatomických modelov | Triedna sada 9 ks demonštračných 3D modelov na biológiu - časť anatómia, zložená z: rozoberateľné ľudské torzo (min. 10 častí, min. výška 85cm), model srdca, model kože, model oka, model mozgu, model lebky, model ucha, model panvy muža, model panvy ženy. Každý z modelov je z odolného plastu, vhodný pre školské prostredie, v rozmedzí 20 cm -80 cm, na podstavci, s popisom častí v slovenskom jazyku. | 1 | sada
22 | Triedna sada botanických modelov | Triedna sada 6 ks demonštračných 3D modelov na biológiu - časť botanika, v zložení: kvet zemiaka, kvet jablone, kvet čerešne, kvet hrachu, kvet repky olejnej, model rastlinnej bunky. Každý z modelov je z odolného plastu, vhodný pre školské prostredie, v trojnásobnom alebo väčšom prevedení, na podstavci, s popisom častí v slovenskom jazyku. | 1 | sada
23 | Triedna sada zoologických modelov | Triedna sada 10 ks demonštračných 3D modelov na biológiu - časť zoológia, v zložení: had, ryba, malý cicavec, vták, žaba, netopier, včela, motýľ, jašterica, model živočíšnej bunky. Každý z modelov je z odolného plastu, vhodného pre školské prostredie, v životnej veľkosti alebo väčšie a s popisom jednotlivých častí v slovenskom jazyku. | 1 | sada
24 | Triedna sada biologických modelov | Triedna sada 5 ks demonštračných 3D modelov na biológiu - časť neživá príroda, minimálne s témami: Kolobeh vody v prírode, Slnečná sústava, Model pangea, Sada min. 12 ks rôznych skamenelín rastlín a živočíchov v samostatnom obale, Sada min. 20 ks rôznych minerálov a hornín. Každý z modelov má byť z odolného plastu vhodnom pre školské prostredie, s popisom jednotlivých častí v slovenskom jazyku. | 1 | sada
25 | Resuscitačná figurína na CPR | Školská demonštračná CPR figurína na nácvik resuscitácie, možnosť vyhodnocovania procesu resuscitácie na prenosnom zariadení s uhlopriečkou 11", SW na ovládanie figuríny je v slovenskom jazyku s možnosťou testovania správnosti resuscitačných aktivít cez PC. Požadoavaná funkčnosť figuríny: nastaviteľný úklon hlavy, ventil proti spätnému nadýchnutiu, pulz na krčnej tepne, zmena zreníc po úspešnej resuscitácii, dvíhanie a klesanie hrudníka pri nádychu a výdychu, kontrola hĺbky vdychu, správneho umiestnenia rúk a správne vyvinutého tlaku v procese resuscitácie. | 1 | sada
26 | Kostra človeka - model | Demonštračný model ľudskej kostry v životnej veľkosti (výška min. 180 cm) z odolného, hygienicky nezávadného plastu vhodného pre školské prostredie. Požadovaná funkčnosť: pohyblivá v kĺboch, paže a nohy sú odnímateľné. vyobrazenie: nervové vetvy, vertebrálne tepny, herniáciu lumbárnych invertebrálnych diskov, lebka: pohyblivá sánka, prierez vo vrchnej časti, min. 3 odnímateľné zuby. Príšlušenstvo: stojan na kolieskach, SW na určovanie častí ľudského tela. | 1 | ks
27 | Triedna sada pre simuláciu úrazov | Základná sada pre simuláciu úrazov - demonštračná - obsahujúca dostatok materiálu na vytvorenie rôznych rán. Sada by mala slúžiť aj na demonštráciu triedenia ranených, rýchlu identifikáciu zranenia alebo úrazu. Sada by mala minimálne obsahovať: jednu komplikovanú otvorenú zlomeninu holennej kosti, jednu krvácajúcu ranu zo zásobníkom a pumpičkou, jednu nekrvácajúcu ranu, jednu fľašu koagulantu na vytvorenie umelej krvi, jedno balenie krvného prášku na prípravu 4,5 l umelej krvi, 12 samolepiacich rôznych tržných rán a otvorených zlomenín, jeden vosk simulujúci zranenie, jedno balenie rozbitého plexiskla, ktoré po vložení do vosku simuluje sklo v rane, 4 krémové farby - bielu, modrú, hnedú a červenú, lepiacu tyčinku, jeden rozprašovač, tri špachtle a tri stláčače jazyka. Celá sada by mala byť uložená v kufríku s max. váhou 2,5 kg. | 1 | ks
28 | Sada mikropreparátov - učiteľská | súbor 5 sád s min. á 10 ks rôznymi preparátmi z týchto tém: 1 ks sada preparátov s témou Ľudské telo, 1ks sada preparátov s témou Rozmnožovanie rastlín, 1ks sada preparátov s témou Rozmnožovanie živočíchov, 1ks sada preparátov s témou Parazity, 1ks sada preparátov s témou Život vo vode. | 1 | sada
29 | Sada preparačných nástrojov s prísl. - učiteľ | Sada na zhotovenie preparátov pre učiteľa obsahuje 7 ks rôznych preparačných nástrojov ( t.j. pinzetu, nožnice, skalpel, stierku, preparačnú ihlu, pipetu, paličku). Sada náhradných komponentov obsahuje: podložné sklíčka 1bal (50ks), krycie sklíčka 1bal (100ks) a farbiacu tekutinu (100ml). | 1 | sada
30-) | Kľúče na určovanie druhov - učiteľ | Sada kľúčov na určovanie biologických druhov najmä stromov, rastlín, húb, zvierat, nerastov. | 1 | sada
31 | Vybavenia pre experimenty B - sada učiteľ | Vybavenia pre experimenty pre učiteľa biológie. Sada obsahuje: 1 ks – Jednorazové rúško, bal. 50ks, 1 ks – Lekárnička náplň Standard, 1 ks - Farbiaci roztok 100ml, 1 ks – Náhradný dýchací vak pre CPR figurínu, 1 ks – Filtračný papier - kruhový, 100mm, bal/100ks, 1 ks – Podložné mikroskopické sklíčka 26x76mm v bal. á 50 ks | 1 | sada
32=) | Digitálne váhy s prísl. - učiteľ | Zostava: 1 ks presné digitálne váhy do 2000g s rozlíšením 0,01g, váž. plocha min. 130x180 mm s veľkým ukazovateľom hmotnosti v gramoch, s kalibračnou funkciou pomocou 1kg závažia (je súčasťou sady) so sadou závaží aspoň 1x 200g, 2x 100g, 1x 50g, 2x 20g, 1x 10g, 1x kliešte na závažia. | 1 | ks
33=) | Laboratórny stojan s príslušenstvom *) | Laboratórny stojan s pevnou kovovou základňou o hmotnosti od 1 kg, nie ťažšou ako 2 kg a rozmermi min. 250x150mm a základňovou tyčou priemeru 10 mm (fí 10) s výškou min. 550 mm, 1ks statívova tyč 250 mm (fí 10), 1ks valcová spojka 80 mm, 1ks mnohonásobná spojka, 1ks ložiskový čap, 1ks kruh na varenie s priemermi min 70mm, 2 ks držiak na chladič 0-70mm, 3ks dvojitých svoriek. | 1 | sada
34-) | Laboratórne podnosy *) | Sada pozostáva z 1ks podnosu v rozmere min. 250x250x40 mm, tepelná odolnosť min. do 50°C, chemická odolnosť min. pre materiály PS a 1ks tepelne odolného (min. do 50°C) podnosu min. 400x300x40 mm alebo silikónovej podložky 580x380 mm | 1 | sada
35=) | Prístroj na určenie pH s prísl. | pH tester s veľkým digitálnym displejom a so zabudovanou elektródou, rozsah merania: 0 až 14 pH, rozlíšenie: 0,01 pH, presnosť: ±0,2 pH, kalibrácia: 2-bodová, automatické rozpoznanie pufrov (4 a 7 / 7 a 10), náhradná elektróda, cca. 1000 hod. kontinuálneho merania v sade s: 2ks sáčky po 20 mL pufru pH 4, 2ks sáčky po 20 mL pufru pH 7 a 2ks sáčky po 20 mL čistiaceho roztoku. | 1 | sada
36 | Sada laboratórneho skla a pomôcok pre učebňu biológie | Sada laboratórneho skla a pomôcok má minimálne obsahovať: 2x kadička vysoká s výlevkou 400ml, 1x kadička nízka s výlevkou 150ml, 1x kadička vysoká s výlevkou 250ml, 2x banka kúžeľová úzkohrdlá 250 ml, 2x banka s plochým dnom titračná 250 ml, 2x skúmavka s guľatým dnom priem. 12 mm s vyhrnutým okrajom, 2x skúmavka s guľatým dnom priem. 14 mm s vyhrnutým okrajom,1x pipeta delená 10 ml, 2x miska Petriho sklenená 90 mm, 2x valec odmerný vysoký 250 ml, 1x lievik, 1 ks byreta objem 25 ml, sklená tyčinka, stojan na 10 skúmaviek, 3 rôzne držiaky, 8x kadička vysoká s výlevkou 400ml, 8x kadička nízka s výlevkou 150ml, 8x kadička vysoká s výlevkou 250ml, 8x banka kúžeľová úzkohrdlá 250 ml, 8x skúmavka s guľatým dnom priem. 12 mm s vyhrnutým okrajom, 8x skúmavka s guľatým dnom priem. 14 mm s vyhrnutým okrajom, 8x pipeta delená 10 ml, 8x miska Petriho sklenená 9 0 mm, 8x valec odmerný vysoký 250 ml, 8x lievik, 8x sklená tyčinka, 8x stojan na 10 skúmaviek, 8x tri rôzne držiaky. | 1 | sada
37 | Školský mikroskop - žiacky | Žiacky monokulárny mikroskop s maximálnym zväčšením 400x a minimálne s revolverovou hlavicou s tromi achromatickými objektívmi so zväčšením 4x, 10x, 40x, širokouhlým okulárom WF 10x, s hrubým doostrovaním, spodným osvetlením, napájaním 230V (AC ) s výstupom 5V(DC)/800 mA, s možnosťou napájania aj cez solárny článok, ktorý má byť súčasťou dodávky. Minimálne požadované príslušenstvo k mikroskopu: 5 ks biologických stabilných preparátov, 1 ks farbiaca tekutina min. 0,02 ml, 1 hárok čistiacich obrúskov, sada podložných a krycích sklíčok, pipeta, pinzeta, skúmavka. | 8 | sada
38 | Sada mikropreparátov - žiaci | Sada preparátov pre skupnu max. 4 žiakov má obsahovať minimálne 2 sady preparátov s témou Ľudské telo, 2 sady preparátov s témou Rozmnožovanie rastlín, 2 sady preparátov s témou Rozmnožovanie živočíchov, 2 sady preparátov s témou Parazity, 2 sady preparátov s témou Život vo vode. Každá sada má obsahovať minimálne 10 ks rôznych jednotlivých preparátov z požadovaných tém. | 4 | sada
39 | Sada preparačných nástrojov s prísl. - pracovisko žiakov | Sada min. 2 ks súprav preparačných nástrojov pre skupiny žiakov, každá súprava obsahuje min. po: 7 ks rôznych preparačných nástrojov ( t.j. pinzetu, nožnice, skalpel, stierku, preparačnú ihlu, pipetu, paličku). Náhradné komponenty obsahujú: podložné sklíčka 1bal (50ks), krycie sklíčka 1bal (100ks) a farbiacu tekutinu (100ml). | 4 | sada
40 | Sada lúp na pozorovanie prírody | Sada lúp na pozorovanie prírody pre skupinu žiakov: minimálne 4 ks lúp, s minimálne dvojnásobným zväčšením, možnosťou pripojenia nádobky s otvormi na vetranie, s priemerom min. 50 mm. na pozorovanie drobného hmyzu, rastlín a hornín. | 8 | sada
41=) | Sada planktónových sietí | Sada 2 súborov planktónových sietí s komponentmi: sieť s rúčkou dlhou min. 50cm, lupa, nádoba na pozorovanie, štetec, pinzeta, špionážne zrkadlo. | 1 | sada
42=) | Kľúče na určovanie druhov | Sada kľúčov na určovanie biologických druhov najmä stromov, rastlín, húb, zvierat, nerastov. | 4 | sada
43 | Vybavenia pre experimenty B - pracovisko žiakov | Vybavenia pre experimenty pre skupinu 2 žiakov. Sada obsahuje: 50 ks – Jednorazové rúška, 1 ks – Lekárnička náplň Standard, 2 ks – Miska plastová 252x252x42mm, 2 ks - Farbiaci roztok 100ml, 2 ks – Náhradný dýchací vak pre CPR figurínu, 2 ks – Filtračný papier - kruhový, 100mm, bal/100ks, 2 ks – Podložné mikroskopické sklíčka 26x76mm v bal. á 50 ks. | 8 | sada
44=) | Laboratórne podnosy *) | Sada pozostáva z 1ks podnosu v rozmere min. 250x250x40 mm, tepelná odolnosť min. do 50°C, chemická odolnosť min. pre materiály PS a 1ks tepelne odolného (min. do 50°C) podnosu min. 400x300x40 mm alebo silikónovej podložky 580x380 mm | 8 | sada
45=) | Sada 3D modelov atómov - žiak | Sada 3D modelov atómov pre skupinu 2-4 žiakov má obsahovať minimálne : 1x interaktívny model atómu,1x anorganická chémia, 1x organická chémia. Vyhotovenie modelov z odolného plastu vhodného pre školské prostredie, s popisom jednotlivých častí v slovenskom jazyku. | 2 | sada
46=) | Ekológia - sada s príslušenstvom *) | sada základného laboratórna vybavenia na meranie najdôležitejších látok, ktoré ovplyvňujú naše životné prostredie a pre vykonanie minimálne 15 bezpečných pokusov podľa učebníc CH pre ZŠ: 6x kadičky, 1x odmerný valec, 2x lyžičky, 10x pipetky, 2x striekačky, 2x misky, 6x skúmavky, 10x filtračné papiere, 1x kefka, 1x stojan na skúmavky, chemikálie, sada s roztokmi od pH 3 do pH 9, extrakčné tekutiny na analýzu vody a pôdy a experimenty s dusičnanom, fosfátom a amóniom, karta s farbami na porovnanie nameraných hodnôt, filtračná trojnožka, vreckové zväčšovacie sklíčko s 2- a 4-násobným zväčšením, špeciálny štetec na mikroorganizmy, vodeodolná podložka na biologické experimenty, pomôcky ako sklíčka na vzorky, filtračný papier, laboratórne fľaše so širokým otvorom a kadičky, vrátane videomanuál pre prácu so sadou. | 1 | sada
Legenda:
*) | takto označené položky obsahujú špecifické a jedinečné požiadavky ver. obstarávateľa na tovary dané učelom využitia vo vyučovacom procese základných škôl
-) =) | takto označené položky v stĺpci Por.č. sa vyskytujú aj v inom riadku, opakovanie súvisí s ich fomou ďalšieho vykazovania pre potreby preplatenia NFP
podfarbenie sivou | jednotková cena sady/zostavy može byť zavislá od konečného počtu ks položiek v sade