## Rekapitulácia
Rekapitulácia objektov stavby
Stavba: | Dobudovanie kanalizácie Združenia obcí Kanalizácia Vrbové - Krakovany
Objednávateľ: | Združenie obcí Kanalizácia Vrbové - Krakovany
Zhotoviteľ: |  |  |  |  | Spracoval: Ing. Jaroslava Vašková
Miesto: |  |  |  |  | Dátum: | 2017-06-01
Kód | Zákazka | Cena bez DPH | DPH | Cena s DPH | ZRN | HZS | VRN zariadenie staveniska
Dobudovanie kanalizácie Združenia obcí Kanalizácia Vrbové - Krakovany
vrbove | časť Kanalizácia Vrbové
SO 01.1 | Gravitačná kanalizácia
SO 01.2 | Stavebná časť čerpacích staníc + výtlačné potrubie
SO 01.3 | Elektrické prípojky nn k ČS
1 | Elektrická prípojka k ČS1
2 | Elektrická prípojka k ČS2
3 | Elektrická prípojka k ČS3
4 | Elektrická prípojka k ČS4
5 | Elektrická prípojka k ČS5
SO 01.4 | Kanalizačné prípojky
SO 01.5 | Prekládka vodovodu
PS 01.1 | Technologická časť čerpacích staníc
1 | Technológia ČS1
2 | Technológia ČS2
3 | Technológia ČS3
4 | Technológia ČS4
5 | Technológia ČS5
krakovany | časť Kanalizácia Krakovany
SO 02.1 | Gravitačná kanalizácia
SO 02.2 | Stavebná časť čerpacej stanice + výtlačné potrubie
SO 02.3 | Elektrická prípojka nn k ČS
SO 02.4 | Kanalizačné prípojky
PS 02.1 | Technologická časť čerpacej stanice
Celkom

## SO 01.1 - Zadanie
ZADANIE
Stavba: |  | Dobudovanie kanalizácie Združenia obcí Kanalizácia Vrbové - Krakovany
Objekt: |  | časť Kanalizácia Vrbové
Časť: |  | Gravitačná kanalizácia
Objednávateľ: |  | Združenie obcí Kanalizácia Vrbové - Krakovany
Zhotoviteľ: |  |  |  |  | Spracoval:
Miesto: |  | Vrbové |  |  | Dátum: | 2017-06-01
Č. | KCN | Kód položky | Skrátený popis | MJ | Množstvo celkom | Cena jednotková | Cena celkom
1 | 2 | 3 | 4 | 5 | 6 | 7 | 8
|  | HSV | Práce a dodávky HSV
|  | 1 | Zemné práce
1 | 221 | 113106111 | Rozoberanie dlažby s akýmkoľvek lôžkom a výplňou škár, z mozaiky, -0,11800t | m2 | 287.5
2 | 221 | 113107123 | Odstránenie krytuv ploche do 200 m2 z kameniva hrubého drveného, hr.200 do 300 mm, -0,40000t | m2 | 870.55
3 | 221 | 113107131 | Odstránenie krytu v ploche do 200 m2 z betónu prostého, hr. vrstvy do 150 mm, -0,22500t | m2 | 82.8
4 | 221 | 113151214 | Odstránenie asfaltového podkladu alebo krytu frézovaním, v ploche nad 500 m2,pruh nad 750 mm,hr.50 mm, -0,12700t | m2 | 9384.57
5 | 221 | 113307222 | Odstránenie podkladu v ploche nad 200 m2 z kameniva hrubého drveného, hr.100 do 200 mm, -0,23500t | m2 | 3667.12
6 | 221 | 113307223 | Odstránenie podkladu v ploche nad 200 m2 z kameniva hrubého drveného, hr.200 do 300 m, -0,40000t | m2 | 771.65
7 | 221 | 113307232 | Odstránenie podkladu v ploche nad 200 m2 z betónu prostého, hr. vrstvy nad 150 do 300 mm, -0,50000t | m2 | 4438.77
8 | 001 | 115001102 | Odvedenie vody potrubím pri priemere potrubia DN nad 100 do 150 | m | 20
9 | 001 | 115101200 | Čerpanie vody na dopravnú výšku do 10 m s priemerným prítokom litrov za minútu do 100 l | hod | 240
10 | 001 | 115101300 | Pohotovosť záložnej čerpacej súpravy pre výšku do 10 m, s prítokom litrov za minútu do 100 l | deň | 30
11 | 001 | 119001411 | Dočasné zaistenie podzemného potrubia DN do 200 | m | 111.25
12 | 001 | 119001422 | Dočasné zaistenie káblov a káblových tratí do 6 káblov | m | 12.95
13 | 001 | 119001801 | Ochranné zábradlie okolo výkopu, drevené výšky 1,10 m dvojtyčové | m | 6445.5
14 | 001 | 119001802 | Provizorne premostenie - prekládkou (vjazdy do RD, oceľ.platne dodávateľa) | ks | 50
15 | 001 | 121101112 | Odstránenie ornice s premiestn. na hromady, so zložením na vzdialenosť do 100 m a do 1000 m3 | m3 | 589.26
16 | 001 | 130001101 | Príplatok k cenám za sťaženie výkopu pre všetky triedy | m3 | 3864.763
17 | 001 | 132201204 | Výkop ryhy šírky 600-2000mm horn.3 nad 10000m3 | m3 | 19323.815
18 | 001 | 132201209 | Hĺbenie rýh š. nad 600 do 2 000 mm zapažených i nezapažených, s urovnaním dna. Príplatok k cenám za lepivosť horniny 3 | m3 | 5797.145
19 | 001 | 141701103 | Pretláčanie rúry v hornina tr. 1-4 v hĺbky do 6 m dĺžky do 35 m vonkajšieho priemeru nad 500 do 800 mm | m | 59
20 | 001 | 151101102 | Paženie a rozopretie stien rýh pre podzemné vedenie, príložné do 4 m | m2 | 32883.6
21 | 001 | 151101112 | Odstránenie paženia rýh pre podzemné vedenie, príložné hĺbky do 4 m | m2 | 32883.6
22 | 001 | 162301101 | Vodorovné premiestnenie výkopku po spevnenej ceste, horniny tr.1-4 do 500 m | m3 | 13016.514
23 | 001 | 162701105 | Vodorovné premiestnenie výkopku po spevnenej ceste, horniny tr.1-4 do 10000 m | m3 | 4170.195
24 | 001 | 167102103 | Nakladanie neuľahnutého výkopku z hornín tr.1-4 nad 10000 m3 | m3 | 6508.257
25 | 001 | 171101111 | Uloženie sypaniny do násypu nesúdržnej horníny v aktívnej zóne | m3 | 1428.301
26 | 583 | 5834522700 | Štrkodrva 0- 32 n | t | 2986.577
27 | 001 | 171201203 | Uloženie sypaniny na skládky nad 1000 do 10000 m3 | m3 | 4174.503
28 | 001 | 171209002 | Poplatok za skladovanie - zemina a kamenivo (17 05) ostatné | t | 9935.317
29 | 001 | 174101003 | Zásyp sypaninou so zhutnením jám, šachiet, rýh, zárezov alebo okolo objektov nad 1000 do 10000 m3 | m3 | 12646.02
30 | 001 | 175101101 | Obsyp potrubia sypaninou z vhodných hornín 1 až 4 bez prehodenia sypaniny | m3 | 410.719
31 | 583 | 5833118300 | Kamenivo ťažené drobné 0-4 z | t | 698.222
32 | 001 | 175101102 | Obsyp potrubia sypaninou z vhodných hornín 1 až 4 s prehodením sypaniny | m3 | 3624.622
33 | 001 | 181301115 | Rozprestretie ornice v rovine, plocha nad 500 m2,hr. do 300 mm | m2 | 1964.2
|  | 2 | Zakladanie
34 | 002 | 211971121 | Zhotov. oplášt. výplne z geotext. v ryhe alebo v záreze pri rozvinutej šírke oplášt. od 0 do 2, 5 m | m2 | 286.35
35 | 693 | 6936651400 | Geotextília netkaná polypropylénová Tatratex PP 400 (alebo ekvivalent) | m2 | 292.077
36 | 271 | 212752125 | Trativody z flexodrenážnych rúr DN 100 | m | 249
37 | 011 | 273321211 | Betón základových dosiek, železový (bez výstuže), tr.C 12/15 | m3 | 324.789
38 | 011 | 273362021 | Výstuž základových dosiek zo zvár. sietí KARI 6/100/100 (št.cesta) | t | 4.916
|  | 3 | Zvislé a kompletné konštrukcie
39 | 012 | 327121111 | Montáž prefabrikovaného obklad. dielca oporných múrov z betónu želez. hmot.do 5t (spevnenie mon.jám pri pretlaku, prekladať) | ks | 8
40 | 593 | 5938120200 | Cestný panel 12 IZD 42/10, dĺ.2000xš.500xhr.120mm | ks | 8
41 | 593 | 5938131099 | Demontáž -prekládka panelov pre 4 pretláčania | ks | 8
|  | 4 | Vodorovné konštrukcie
42 | 271 | 451572111 | Lôžko pod potrubie, stoky a drobné objekty, v otvorenom výkope z kameniva drobného ťaženého 0-4 mm | m3 | 1121.332
43 | 271 | 452311131 | Dosky, bloky, sedlá z betónu v otvorenom výkope tr.C 12/15 | m3 | 31.096
44 | 271 | 452351101 | Debnenie v otvorenom výkope dosiek, sedlových lôžok a blokov pod potrubie,stoky a drobné objekty | m2 | 95.68
|  | 5 | Komunikácie
45 | 221 | 564251111 | Podklad alebo podsyp zo štrkopiesku s rozprestretím, vlhčením a zhutnením po zhutnení hr.150 mm | m2 | 384.1
46 | 221 | 564861111 | Podklad zo štrkodrviny s rozprestrením a zhutnením, hr.po zhutnení 200 mm | m2 | 3667.12
47 | 221 | 564871111 | Podklad alebo kryt zo štrkodrviny s rozprestrením a zhutnením, hr.po zhutnení 250 mm | m2 | 870.55
48 | 221 | 567135115. | Podklad z prostého betónu tr. C 12/15 200 mm | m2 | 3667.12
49 | 221 | 573211111 | Postrek asfaltový spojovací bez posypu kamenivom z asfaltu cestného v množstve od 0, 50 do 0,70 kg/m2 | m2 | 3002.1
98 | 221 | 577131211 | Betón asfaltový po zhutnení II.tr. jemnozrnný AC 8, strednozrnný AC 11O alebo hrubozrnný AC 16 L hr. 40mm | m2 | 13.8
50 | 221 | 577141212 | Betón asfaltový po zhutnení II.tr. jemnozrnný AC 8 (ABJ), strednozrnný AC 11 (ABS) alebo hrubozrnný AC 16 (ABH) hr.50mm | m2 | 9370.77
52 | 221 | 581121111 | Kryt cementobetónový cestných komunikácií skupiny III.a IV., hr.150 mm | m2 | 82.8
53 | 221 | 596111111 | Kladenie dlažby z mozaiky pre peších do lôžka z kameniva ťaženého | m2 | 287.5
|  | 8 | Rúrové vedenie
54 | 271 | 851351121 | Montáž potrubia z rúr liatinových tlakových hrdlových v otvorenom výkope DN 200 | m | 17.5
55 | 552 | 5524505800 | Liatinová prírubová tvarovka "FF" DN 200/1000 | ks | 17
56 | 552 | 5524505700 | Liatinová prírubová tvarovka "FF" DN 200/500 | ks | 1
57 | 271 | 871383121 | Montáž potrubia kanalizačného z korugovaných rúr - PVC-U tesniacich gum. krúžkom v sklone do 20 % DN 300 mm | m | 5734
58 | 286 | 2860012810 | PRAGMA ID, PP rúra 300/6000 SN10 kanalizácia (alebo ekvivalent) | ks | 956
59 | 271 | 871383122 | Montáž potrubia kanalizačného z korugovaných rúr - PVC-U tesniacich gum. krúžkom v sklone do 20 % DN 400 mm | m | 655
60 | 286 | 2860012820 | PRAGMA ID, PP rúra 400/6000 SN10 kanalizácia (alebo ekvivalent) | ks | 110
61 | 271 | 877373121 | Montáž tvarovky na potrubí z rúr z tvrdého PVC tesnených gumovým krúžkom, odbočná DN 300 | ks | 360
62 | 286 | 2860013260 | PRAGMA ID, PP ODBOCKA 300x150/45° kanalizácia (alebo ekvivalent) | ks | 360
63 | 271 | 877393121 | Montáž tvaroviek na potrubí z PVC tesnených gumovým krúžkom v otv. výkope odbočných DN 400 | ks | 24
64 | 286 | 2860013310 | PRAGMA ID, PP ODBOCKA 400x150/45° kanalizácia (alebo ekvivalent) | ks | 24
65 | 271 | 892351000 | Skúška tesnosti kanalizácie D 200 | m | 17.5
66 | 271 | 892371000 | Skúška tesnosti kanalizácie D 300 | m | 5734
67 | 271 | 892391000 | Skúška tesnosti kanalizácie D 400 | m | 655
68 | 271 | 894411121 | Zhotovenie šachty kanalizačnej s obložením dna betónom tr. C 25/30 DN n. 200-300 | ks | 4
69 | 271 | 894421112 | Zriadenie šachiet prefabrikovaných 4-10t | ks | 180
70 | 592 | 5922471091 | Šachtové dno SD-1000/1275 | ks | 180
71 | 592 | 5922470180 | Skruž betónová prechodová TBS 1000/625-S s poplastovanou stupačkou | ks | 184
72 | 592 | 5922470160 | Skruž betónová rovná TBS 1000/500-S s poplastovanou stupačkou | ks | 385
73 | 592 | 5922470220 | Vyrovnávací prstenec TBW 625/100 | ks | 415
74 | 271 | 896211121 | Spádovisko kanaliz. kruhové s dnom z betónu tr. C 25/30 90st.. DN 250-300 | ks | 4
75 | 271 | 896290111 | Príplatok k cene za každých ďalších aj začatých 0, 30 m výšky spádoviska jednoduchého alebo bočného | ks | 12
76 | 271 | 899104111 | Osadenie poklopu liatinového a oceľového vrátane rámu hmotn. nad 150 kg | ks | 184
77 | 552 | 5524344201 | Poklop vstupná šachta D 600 D (na revízne šachty 180 ks a BEGU D400 na prerušov. šachty -tlmiace šachty 4 ks.) | ks | 184
78 | 271 | 899502211 | Stúpadlo do šachty a drobných objektov liatinové zapustené-kapsové osadené do vynechaných otvorov | ks | 184
|  | 9 | Ostatné konštrukcie a práce-búranie
96 | 221 | 919725112 | Vložka pod liaty asfalt bez upevnenia z pásu asfaltového bez krycej vrstvy (A 400 H) | m2 | 53.7
79 | 221 | 919735111 | Rezanie existujúceho asfaltového krytu alebo podkladu hĺbky do 50 mm | m | 7723.6
80 | 221 | 919736112 | Rezanie betónového krytu alebo podkladu hr. nad 100 do 150 mm | m | 144
81 | 221 | 938909311 | Odstránenie blata, prachu alebo hlineného nánosu, z povrchu podkladu alebo krytu bet. alebo asfalt. | m2 | 3002.1
82 | 221 | 979071121 | Očistenie vybúraných dlažbových kociek drobných, s pôvodným vyplnením škár kamenivom ťaženým | m2 | 287.5
83 | 221 | 979082213 | Vodorovná doprava sutiny so zložením a hrubým urovnaním na vzdialenosť do 1 km | t | 4948.484
84 | 221 | 979082219 | Príplatok k cene za každý ďalší aj začatý 1 km nad 1 km | t | 44536.356
85 | 221 | 979087212 | Nakladanie na dopravné prostriedky pre vodorovnú dopravu sutiny | t | 4948.484
86 | 221 | 979087298 | Poplatok za skládku asfaltov | t | 1191.84
87 | 221 | 979087299 | Poplatok za skládku sute | t | 3756.644
|  | 99 | Presun hmôt HSV
88 | 271 | 998276101 | Presun hmôt pre rúrové vedenie hĺbené z rúr z plast., hmôt alebo sklolamin. v otvorenom výkope | t | 12173.44
|  | M | Práce a dodávky M
|  | 23-M | Montáže potrubia
89 | 923 | 230200079 | Montáž oceľových chráničiek D x t 508x14 | m | 59
90 | 143 | 1433314001 | Rúrka oceľová pozdĺžna alebo špirálovite zváraná hladká ozn. STN 11 373.0 podľa EN S235JRG1 D 508 mm hrúbka 14mm | m | 64.9
91 | 286 | 2865230040 | Objimka kĺzna RACI M 90, typ M, výška 90 mm, vonkajší priemer rúry 143 - 760 mm, | ks | 34
92 | 286 | 2865230101 | Utesňovacie manžety koncov chráničky 508/14mm | ks | 8
93 | 923 | 230200126 | Nasunutie potrubnej sekcie do oceľovej chráničky DN 500 | m | 71
94 | 923 | 230210011 | Ručné opláštenie natavením - normálne | m2 | 94.297
95 | R | PPV | Podiel pridružených výkonov | %
Celkom

## SO 01.2 - Zadanie
ZADANIE
Stavba: |  | Dobudovanie kanalizácie Združenia obcí Kanalizácia Vrbové - Krakovany
Objekt: |  | časť Kanalizácia Vrbové
Časť: |  | Stavebná časť čerpacích staníc + výtlačné potrubie
Objednávateľ: |  | Združenie obcí Kanalizácia Vrbové - Krakovany
Zhotoviteľ: |  |  |  |  | Spracoval:
Miesto: |  | Vrbové |  |  | Dátum: | 2017-06-01
Č. | KCN | Kód položky | Skrátený popis | MJ | Množstvo celkom | Cena jednotková | Cena celkom
1 | 2 | 3 | 4 | 5 | 6 | 7 | 8
|  | HSV | Práce a dodávky HSV
|  | 1 | Zemné práce
1 | 221 | 113107122 | Odstránenie krytu v ploche do 200 m2 z kameniva hrubého drveného, hr.100 do 200 mm, -0,23500t | m2 | 60
2 | 221 | 113107132 | Odstránenie krytu v ploche do 200 m2 z betónu prostého, hr. vrstvy 150 do 300 mm, -0,50000t | m2 | 54
3 | 221 | 113151114 | Odstránenie asfaltového podkladu alebo krytu frézovaním, v ploche do 500 m2,pruh do 750 mm,hr.50 mm, -0,12700t | m2 | 132
4 | 221 | 113307122 | Odstránenie podkladu v ploche do 200 m2 z kameniva hrubého drveného, hr.100 do 200 mm, -0,23500t | m2 | 142
5 | 001 | 115001102 | Odvedenie vody potrubím pri priemere potrubia DN nad 100 do 150 | m | 60
6 | 001 | 115101201 | Čerpanie vody na dopravnú výšku do 10 m s priemerným prítokom litrov za minútu nad 100 do 500 l | hod | 720
7 | 001 | 115101301 | Pohotovosť záložnej čerpacej súpravy pre výšku do 10 m, s prítokom litrov za minútu nad 100 do 500 l | deň | 90
8 | 001 | 121101112 | Odstránenie ornice s premiestn. na hromady, so zložením na vzdialenosť do 100 m a do 1000 m3 | m3 | 277.5
9 | 001 | 131201202 | Výkop zapaženej jamy v hornine 3, nad 100 do 1000 m3 | m3 | 218.432
10 | 001 | 131201209 | Hĺbenie zapažených jám a zárezov s urovnaním dna. Príplatok za lepivosť horniny 3 | m3 | 218.432
11 | 001 | 132201203 | Výkop ryhy šírky 600-2000mm horn.3 nad 1000 do 10000m3 | m3 | 1640.62
12 | 001 | 132201209 | Hĺbenie rýh š. nad 600 do 2 000 mm zapažených i nezapažených, s urovnaním dna. Príplatok k cenám za lepivosť horniny 3 | m3 | 820.21
13 | 001 | 134702421 | Výkop pre vodárenskú studňu spúšťanú do 20 m2 v horn. 1 až 4 do 10 m | m3 | 61.55
14 | 592 | 5922565000 | Prefabrikát betónový pre studne - skruž studňová TBH 3-100 Ms 100 | ks | 16
15 | 001 | 141721113 | Riadené horizont. vŕtanie v hornine tr.1-4 pre pretláč. PE rúr, hĺbky do 6m, vonk. priem.cez 90 do 110mm | m | 16
16 | 286 | 2861130101 | HDPE chránička DN 160 x 6,2 | m | 16
17 | 001 | 151101101 | Paženie a rozopretie stien rýh pre podzemné vedenie, príložné do 2 m | m2 | 2843.1
18 | 001 | 151101111 | Odstránenie paženia rýh pre podzemné vedenie, príložné hĺbky do 2 m | m2 | 2843.1
19 | 001 | 151201201 | Paženie stien výkopu bez rozopretia alebo vzopretia, záťažné hĺbky do 4 m | m2 | 410.76
20 | 001 | 151201211 | Odstránemie paženia stien výkopov, záťažné hĺbky do 4 m | m2 | 410.76
21 | 001 | 162701105 | Vodorovné premiestnenie výkopku po spevnenej ceste, horniny tr.1-4 do 10000 m | m3 | 680.518
22 | 001 | 171201202 | Uloženie sypaniny na skládky nad 100 do 1000 m3 | m3 | 680.518
23 | 001 | 171209002 | Poplatok za skladovanie - zemina a kamenivo (17 05) ostatné | t | 1619.627
24 | 001 | 174101003 | Zásyp sypaninou so zhutnením jám, šachiet, rýh, zárezov alebo okolo objektov nad 1000 do 10000 m3 | m3 | 1240.122
25 | 001 | 175101102 | Obsyp potrubia sypaninou z vhodných hornín 1 až 4 s prehodením sypaniny | m3 | 414.44
26 | 001 | 181301115 | Rozprestretie ornice v rovine, plocha nad 500 m2,hr. do 300 mm | m2 | 925
|  | 3 | Zvislé a kompletné konštrukcie
27 | 015 | 380311532 | Kompletné konštrukcie čistiarní odpadových vôd z betónu prostého tr.C 12/15, hr.150-300 mm | m3 | 0.882
28 | 012 | 388129219 | Montáž prefabrikovaných ČS č. 1,2,4,5 , kompletne dno-skruže-krycia doska -poklop | ks | 4
29 | 012 | 38812931 | Montáž prefabrikovanej ČS č. 3 - komplet- včetne poklopu | ks | 1
30 | 012 | 388129311 | Montáž prefabrikovanej vzdušníkovej šachty - komplet- včetne poklopu | ks | 1
31 | 592 | 5922410301 | Vzdušníková šachta betónová vnút. rozmer 1600/1200mm, výška 1,8m s oceľov.poklopom a rebríkom | ks | 1
32 | 592 | 5928009001 | ČS č.1 priemer 2100mm, vnútorná výška H = 2,99m -dno-nadstavce-krycia doska -poklop-doprava | ks | 1
33 | 592 | 5928009002 | ČS č.2 priemer 2100mm, vnútorná výška H = 2,40m -dno-nadstavce-krycia doska -poklop-doprava | ks | 1
34 | 592 | 5928009003 | ČS č.4., 5., priemer 2100mm, vnútorná výška H = 3,9m -dno-nadstavce-krycia doska -poklop-doprava | ks | 2
35 | 592 | 5928009004 | ČS č.3, priemer 1372mm, vnútorná výška H =2,75m -prefabrikát s dnom-krycia doska -poklop-doprava | ks | 1
|  | 4 | Vodorovné konštrukcie
36 | 271 | 451572111 | Lôžko pod potrubie, stoky a drobné objekty, v otvorenom výkope z kameniva drobného ťaženého 0-4 mm | m3 | 103.4
37 | 271 | 452311131 | Dosky, bloky, sedlá z betónu v otvorenom výkope tr.C 12/15 | m3 | 5.271
38 | 271 | 452351101 | Debnenie v otvorenom výkope dosiek, sedlových lôžok a blokov pod potrubie,stoky a drobné objekty | m2 | 8.538
|  | 5 | Komunikácie
39 | 221 | 564251111 | Podklad alebo podsyp zo štrkopiesku s rozprestretím, vlhčením a zhutnením po zhutnení hr.150 mm | m2 | 54
40 | 221 | 564762111 | Podklad alebo kryt z kameniva hrubého drveného veľ. 32-63mm(vibr.štrk) po zhut.hr. 200 mm | m2 | 88
41 | 221 | 564762111. | Kryt z kameniva hrubého drveného veľ. 32-63mm(vibr.štrk) po zhut.hr. 200 mm | m2 | 60
42 | 221 | 567135115 | Podklad z prostého betónu tr. C 8/10 hr.200 mm | m2 | 88
43 | 221 | 577141212 | Betón asfaltový po zhutnení II.tr. jemnozrnný AC 8 (ABJ), strednozrnný AC 11 (ABS) alebo hrubozrnný AC 16 (ABH) hr.50mm | m2 | 132
44 | 221 | 581114114 | Kryt z betónu prostého C 25/30 komunikácií pre peších hr.150 mm | m2 | 54
|  | 8 | Rúrové vedenie
45 | 271 | 852261121 | Montáž potrubia z rúr liatinových prírubových tlakových v otvorenom výkope, kanáli,šachte DN 100 | ks | 5
46 | 552 | 5524505401 | Liatinová prírubová tvarovka "FF" DN 100/800 | ks | 5
47 | 271 | 852351121 | Montáž potrubia z rúr liatinových prírubových tlakových v otvorenom výkope, kanáli,šachte DN 200 | ks | 5
48 | 552 | 5524505801 | Liatinová prírubová tvarovka "FF" DN 200/800mm | ks | 5
49 | 271 | 857262121 | Montáž liatin. tvarovky jednoosovej na potrubí z rúr prírubových DN 100 | ks | 2
50 | 552 | 5524505400 | Liatinová prírubová tvarovka "FF" DN 100/1000 | ks | 2
51 | 271 | 857264121 | Montáž liatin. tvarovky odbočnej na potrubí z rúr prírubových DN 100 | ks | 1
52 | 552 | 5524507901 | Liatinová prírubová tvarovka s odbočkou "T" DN 100/50 | ks | 1
53 | 271 | 871251121 | Montáž potrubia z tlakových rúrok polyetylénových vonkajšieho priemeru 110 mm | m | 40
54 | 286 | 2861130100 | HDPE rúra DN 100 -vetranie technologie a prechod pre káble | m | 40.001
55 | 562 | 5623121090 | Hlavica ventilačná DN 100 | ks | 5
56 | 271 | 871271031 | Montáž vodovodného potrubia z HDPE rúr zváraných elektrotvarovkou elektrofúzne,HD-PE PE100 SDR17/PN10, D 110 x 6,6 mm | m | 1024
57 | 286 | 2862460651 | Rúra plastová na rozvod vody HD-PE PE100 SDR17/PN10 D110x6,6 mm | m | 1039.36
58 | 286 | 2862460659 | Príplatok za tvarovky -10% z ceny rúry | m | 1039.36
59 | 271 | 871311121 | Montáž potrubia z tlakových rúrok polyetylénových vonkajšieho priemeru 160 mm | m | 18
60 | 286 | 2860015661 | HDPE rúra DN 150 na odvetranie priestoru | m | 18
61 | 562 | 5623121091 | Hlavica ventilačná na potrubie DN 150 | ks | 5
62 | 585 | 5858224201 | SIKA Tesniaci tmel - nabobtnávajúci - 600 ml utesnenie prechodov cez strenu | ks | 10
63 | 271 | 871350039 | Montáž kanalizačného potrubia PP DN 200 | m | 21
64 | 286 | 2860011271 | Potrubie z PP rúra 200/6m kanalizácia (gravitačné potrubie -natok do šachty) | ks | 4
65 | 271 | 891211221 | Montáž vodovodnej armatúry na potrubí, posúvač v šachte s ručným kolieskom DN 50 | ks | 1
66 | 422 | 4222520000 | Posúvač s prírubami typ DN 50 | ks | 1
67 | 271 | 891213321 | Montáž ventila mechanického a plavákového prírubového na vonkajších radoch DN 50 | ks | 1
68 | 422 | 4225611644 | Ventil zavzdušňovací a odvzdušňovací DN 50/PN16 | ks | 1
69 | 271 | 891234121 | Montáž vodovodného kompenzátora upchávkového a gumového alebo montážnej vložky DN 70 | ks | 1
70 | 319 | 3199105207 | Spojovacie prostriedky vodárenských armatúr- Montážna vložka DN 100 | ks | 1
71 | 271 | 892271111 | Ostatné práce na rúrovom vedení, tlakové skúšky vodovodného potrubia DN 100 alebo 125 | m | 1024
72 | 271 | 892372111 | Zabezpečenie koncov vodovodného potrubia pri tlakových skúškach DN do 300 mm | ks | 8
73 | 271 | 899623141 | Obetónovanie potrubia, alebo muriva stôk bet. prostým v otvorenom výkope, betón tr. C 12/15 | m3 | 2.952
74 | 271 | 899713111 | Orientačná tabuľka na vodovodných a kanalizačných radoch na stĺpiku oceľovom alebo betónovom | ks | 18
75 | 548 | 5482302101 | Tabuľka smaltovaná označná | ks | 18
76 | 271 | 899721111 | Vyhľadávací vodič na potrubí PVC DN do 150 mm | m | 1024
77 | 271 | 899721198 | Výstražná folia | m | 1040
78 | 271 | 899721199 | Zriadenie napájacieho vývvodu v posúvačovom poklope, včetne drobného materialu-skrutky, podložky matice , doštička z perdimaxu, v. č. 8 | ks | 10
79 | 286 | 2861110301 | PVC-U rúra 90 x 4,3 chránička napájacieho vývodu, dl. 0,25m | m | 5
80 | 552 | 5524218201 | Poklop posúvačový s úpravou pre napájací vývod | ks | 10
|  | 9 | Ostatné konštrukcie a práce-búranie
81 | 221 | 979082213 | Vodorovná doprava sutiny so zložením a hrubým urovnaním na vzdialenosť do 1 km | t | 91.234
82 | 221 | 979082219 | Príplatok k cene za každý ďalší aj začatý 1 km nad 1 km | t | 821.106
83 | 221 | 979087212 | Nakladanie na dopravné prostriedky pre vodorovnú dopravu sutiny | t | 91.234
84 | 221 | 979087298 | Poplatok za skládku asfaltov | t | 16.764
85 | 221 | 979087299 | Poplatok za skládku sute | t | 74.47
|  | 99 | Presun hmôt HSV
86 | 271 | 998276101 | Presun hmôt pre rúrové vedenie hĺbené z rúr z plast., hmôt alebo sklolamin. v otvorenom výkope | t | 454.533
Celkom

## 1 - Zadanie
ZADANIE
Stavba: |  | Dobudovanie kanalizácie Združenia obcí Kanalizácia Vrbové - Krakovany
Objekt: |  | časť Kanalizácia Vrbové
Podčasť: |  | Elektrická prípojka k ČS1
Objednávateľ: |  | Združenie obcí Kanalizácia Vrbové - Krakovany
Zhotoviteľ: |  |  |  |  | Spracoval:
Miesto: |  | Vrbové |  |  | Dátum: | 2017-06-01
Č. | KCN | Kód položky | Skrátený popis | MJ | Množstvo celkom | Cena jednotková | Cena celkom
1 | 2 | 3 | 4 | 5 | 6 | 7 | 8
|  | M | Práce a dodávky M
|  | 21-M | Elektromontáže
1 | 921 | 210010065 | Rúrka elektroinšt. oceľová, závitová, uložená pevne typ 6036, 36 mm | m | 2
2 | 345 | 3450517200 | Spojka 336/1 | ks | 0.2
3 | 345 | 3450720500 | Rúrka pancierová 6036 | m | 2.1
4 | 345 | 3450802400 | Koleno pancierové 6136 H | ks | 0.4
5 | 345 | 3451011800 | Vývodka PVC 4836/P | ks | 0.4
6 | 345 | 34510118000 | Príchytka kovová obojstranná jednoduchá 5236 pre oceľové závitové rúrky | ks | 4
7 | 921 | 210120131 | Poistková skriňa plastová na stožiar, do 3 x 100 A | ks | 1
8 | 357 | 3570329300 | Skriňa SPP 2C IV P20 | ks | 1
9 | 358 | 3580760859 | Nožová poistka PN000 (00C) 25 A gG gG - charakteristická pre všeobecné použitie OEZ | ks | 3
10 | 345 | 3450601600 | Svorka 165624 prúdová pre AlFe | ks | 4
11 | 921 | 210191532 | Osadenie elektromerového rozvádzača ER 1.0 + 1.1 bez murárskych prác a zapojenia vodičov | ks | 1
12 | 345 | 3450662500 | Svorkovnica skúšobná ZS 1b | ks | 1
13 | 389 | 3890108700 | Elektromer ET414 10-40A | ks | 1
14 | 357 | 3570159000 | Rozvádzač RE 2.0 F403 W 20A P0 | ks | 1
15 | 921 | 210220363 | Tyčový uzemňovač zarazený do zeme a pripoj.vedenie 6 m súprava | ks | 2
16 | 354 | 3540406000 | HR-Svorka SJ 02 | ks | 4
17 | 354 | 3540406700 | HR-Svorka SR 03 | ks | 2
18 | 354 | 3540408300 | HR-Svorka SZ | ks | 1
19 | 354 | 3540501100 | HR-Zemniaca tyč ZT 2 m | ks | 2
20 | 354 | 35405011001 | Vodič FeZn D 8 mm | ks | 5
21 | 921 | 210810013 | Silový kábel 750 - 1000 V /mm2/ voľne uložený CYKY-CYKYm 750 V 4x10 | m | 26
22 | 341 | 3410109700 | Kábel silový medený CYKY-J 5x10 | m | 26
23 | 921 | 210901015 | Silový kábel 750-1000 V (v mm2) voľne uložený AYKY 750 V 4x16 | m | 15
24 | 341 | 3410205600 | Kábel silový hliníkový AYKY-J 4x16 | m | 15
|  | 46-M | Zemné práce pri extr.mont.prácach
25 | 946 | 460200153 | Hĺbenie káblovej ryhy 35 cm širokej a 70 cm hlbokej, v zemine triedy 3 | m | 24
26 | 946 | 460420371 | Zriad. káblového lôžka z piesku vrstvy 10 cm, tehlami v smere kábla na šírku 35 cm | m | 24
27 | 581 | 5815311000 | Piesok technický netriedený hornobriežsky | t | 1.2
28 | 283 | 2830002000 | Fólia červená v m | m | 24
29 | 946 | 460560153 | Ručný zásyp nezap. káblovej ryhy bez zhutn. zeminy, 35 cm širokej, 70 cm hlbokej v zemine tr. 3 | m | 24
|  | 95-M | Revízie
30 | 950 | 950101001 | Revízie | hod | 10
31 | 950 | 9501010011 | Murárske práce | hod | 20
Celkom

## 2 - Zadanie
ZADANIE
Stavba: |  | Dobudovanie kanalizácie Združenia obcí Kanalizácia Vrbové - Krakovany
Objekt: |  | časť Kanalizácia Vrbové
Podčasť: |  | Elektrická prípojka k ČS2
Objednávateľ: |  | Združenie obcí Kanalizácia Vrbové - Krakovany
Zhotoviteľ: |  |  |  |  | Spracoval:
Miesto: |  | Vrbové |  |  | Dátum: | 2017-06-01
Č. | KCN | Kód položky | Skrátený popis | MJ | Množstvo celkom | Cena jednotková | Cena celkom
1 | 2 | 3 | 4 | 5 | 6 | 7 | 8
|  | M | Práce a dodávky M
|  | 21-M | Elektromontáže
| 921 | 210010065 | Rúrka elektroinšt. oceľová, závitová, uložená pevne typ 6036, 36 mm | m | 2
| 345 | 3450517200 | Spojka 336/1 | ks | 0.2
| 345 | 3450720500 | Rúrka pancierová 6036 | m | 2.1
| 345 | 3450802400 | Koleno pancierové 6136 H | ks | 0.4
| 345 | 3451011800 | Vývodka PVC 4836/P | ks | 0.4
| 345 | 34510118000 | Príchytka kovová obojstranná jednoduchá 5236 pre oceľové závitové rúrky | ks | 4
| 921 | 210120131 | Poistková skriňa plastová na stožiar, do 3 x 100 A | ks | 1
| 357 | 3570329300 | Skriňa SPP 2C IV P20 | ks | 1
| 358 | 3580760859 | Nožová poistka PN000 (00C) 25 A gG gG - charakteristická pre všeobecné použitie OEZ | ks | 3
| 345 | 3450601600 | Svorka 165624 prúdová pre AlFe | ks | 4
| 921 | 210191532 | Osadenie elektromerového rozvádzača ER 1.0 + 1.1 bez murárskych prác a zapojenia vodičov | ks | 1
| 345 | 3450662500 | Svorkovnica skúšobná ZS 1b | ks | 1
| 389 | 3890108700 | Elektromer ET414 10-40A | ks | 1
| 357 | 3570159000 | Rozvádzač RE 2.0 F403 W 20A P0 | ks | 1
| 921 | 210220363 | Tyčový uzemňovač zarazený do zeme a pripoj.vedenie 6 m súprava | ks | 2
| 354 | 3540406000 | HR-Svorka SJ 02 | ks | 4
| 354 | 3540406700 | HR-Svorka SR 03 | ks | 2
| 354 | 3540408300 | HR-Svorka SZ | ks | 1
| 354 | 3540501100 | HR-Zemniaca tyč ZT 2 m | ks | 2
| 354 | 35405011001 | Vodič FeZn D 8 mm | ks | 5
1 | 921 | 210810013 | Silový kábel 750 - 1000 V /mm2/ voľne uložený CYKY-CYKYm 750 V 4x10 | m | 18
| 341 | 3410109700 | Kábel silový medený CYKY-J 5x10 | m | 18
| 921 | 210901015 | Silový kábel 750-1000 V (v mm2) voľne uložený AYKY 750 V 4x16 | m | 15
| 341 | 3410205600 | Kábel silový hliníkový AYKY-J 4x16 | m | 15
|  | 46-M | Zemné práce pri extr.mont.prácach
2 | 946 | 460200153 | Hĺbenie káblovej ryhy 35 cm širokej a 70 cm hlbokej, v zemine triedy 3 | m | 16
3 | 946 | 460420371 | Zriad. káblového lôžka z piesku vrstvy 10 cm, tehlami v smere kábla na šírku 35 cm | m | 16
| 581 | 5815311000 | Piesok technický netriedený hornobriežsky | t | 0.8
| 283 | 2830002000 | Fólia červená v m | m | 16
4 | 946 | 460560153 | Ručný zásyp nezap. káblovej ryhy bez zhutn. zeminy, 35 cm širokej, 70 cm hlbokej v zemine tr. 3 | m | 16
|  | 95-M | Revízie
| 950 | 950101001 | Revízie | hod | 10
| 950 | 9501010011 | Murárske práce | hod | 20
Celkom

## 3 - Zadanie
ZADANIE
Stavba: |  | Dobudovanie kanalizácie Združenia obcí Kanalizácia Vrbové - Krakovany
Objekt: |  | časť Kanalizácia Vrbové
Podčasť: |  | Elektrická prípojka k ČS3
Objednávateľ: |  | Združenie obcí Kanalizácia Vrbové - Krakovany
Zhotoviteľ: |  |  |  |  | Spracoval:
Miesto: |  | Vrbové |  |  | Dátum: | 2017-06-01
Č. | KCN | Kód položky | Skrátený popis | MJ | Množstvo celkom | Cena jednotková | Cena celkom
1 | 2 | 3 | 4 | 5 | 6 | 7 | 8
|  | M | Práce a dodávky M
|  | 21-M | Elektromontáže
1 | 921 | 210010065 | Rúrka elektroinšt. oceľová, závitová, uložená pevne typ 6036, 36 mm | m | 2
2 | 345 | 3450517200 | Spojka 336/1 | ks | 0.2
3 | 345 | 3450720500 | Rúrka pancierová 6036 | m | 2.1
4 | 345 | 3450802400 | Koleno pancierové 6136 H | ks | 0.4
5 | 345 | 3451011800 | Vývodka PVC 4836/P | ks | 0.4
6 | 345 | 34510118000 | Príchytka kovová obojstranná jednoduchá 5236 pre oceľové závitové rúrky | ks | 4
7 | 921 | 210120131 | Poistková skriňa plastová na stožiar, do 3 x 100 A | ks | 1
8 | 357 | 3570329300 | Skriňa SPP 2C IV P20 | ks | 1
9 | 358 | 3580760859 | Nožová poistka PN000 (00C) 25 A gG gG - charakteristická pre všeobecné použitie OEZ | ks | 3
10 | 345 | 3450601600 | Svorka 165624 prúdová pre AlFe | ks | 4
11 | 921 | 210191532 | Osadenie elektromerového rozvádzača ER 1.0 + 1.1 bez murárskych prác a zapojenia vodičov | ks | 1
12 | 345 | 3450662500 | Svorkovnica skúšobná ZS 1b | ks | 1
13 | 389 | 3890108700 | Elektromer ET414 10-40A | ks | 1
14 | 357 | 3570159000 | Rozvádzač RE 2.0 F403 W 20A P0 | ks | 1
15 | 921 | 210220363 | Tyčový uzemňovač zarazený do zeme a pripoj.vedenie 6 m súprava | ks | 2
16 | 354 | 3540406000 | HR-Svorka SJ 02 | ks | 4
17 | 354 | 3540406700 | HR-Svorka SR 03 | ks | 2
18 | 354 | 3540408300 | HR-Svorka SZ | ks | 1
19 | 354 | 3540501100 | HR-Zemniaca tyč ZT 2 m | ks | 2
20 | 354 | 35405011001 | Vodič FeZn D 8 mm | ks | 5
21 | 921 | 210810013 | Silový kábel 750 - 1000 V /mm2/ voľne uložený CYKY-CYKYm 750 V 4x10 | m | 25
22 | 341 | 3410109700 | Kábel silový medený CYKY-J 5x10 | m | 25
23 | 921 | 210901015 | Silový kábel 750-1000 V (v mm2) voľne uložený AYKY 750 V 4x16 | m | 15
24 | 341 | 3410205600 | Kábel silový hliníkový AYKY-J 4x16 | m | 15
|  | 46-M | Zemné práce pri extr.mont.prácach
25 | 946 | 460200153 | Hĺbenie káblovej ryhy 35 cm širokej a 70 cm hlbokej, v zemine triedy 3 | m | 25
26 | 946 | 460300201 | Pretlačovanie otvorov strojovo do D 150 mm so zatiahnutím chráničky, bez výkopu,zásypu a bez šácht,pe | m | 8
27 | 946 | 460420371 | Zriad. káblového lôžka z piesku vrstvy 10 cm, tehlami v smere kábla na šírku 35 cm | m | 25
28 | 581 | 5815311000 | Piesok technický netriedený hornobriežsky | t | 1.25
29 | 283 | 2830002000 | Fólia červená v m | m | 25
30 | 946 | 460510101 | Káblové priestupy v pretlačovaných otvoroch z oceľových rúr do D 110 mm | m | 8
31 | 141 | 1412080900 | Rúrka bezšvíková 11353.0 , vonkajší priemer D 57mm, hrúbka steny 2,9 mm | m | 25
32 | 946 | 460560153 | Ručný zásyp nezap. káblovej ryhy bez zhutn. zeminy, 35 cm širokej, 70 cm hlbokej v zemine tr. 3 | m | 25
|  | 95-M | Revízie
33 | 950 | 950101001 | Revízie | hod | 10
34 | 950 | 9501010011 | Murárske práce | hod | 20
Celkom

## 4 - Zadanie
ZADANIE
Stavba: |  | Dobudovanie kanalizácie Združenia obcí Kanalizácia Vrbové - Krakovany
Objekt: |  | časť Kanalizácia Vrbové
Podčasť: |  | Elektrická prípojka k ČS4
Objednávateľ: |  | Združenie obcí Kanalizácia Vrbové - Krakovany
Zhotoviteľ: |  |  |  |  | Spracoval:
Miesto: |  | Vrbové |  |  | Dátum: | 2017-06-01
Č. | KCN | Kód položky | Skrátený popis | MJ | Množstvo celkom | Cena jednotková | Cena celkom
1 | 2 | 3 | 4 | 5 | 6 | 7 | 8
|  | M | Práce a dodávky M
|  | 21-M | Elektromontáže
1 | 921 | 210010065 | Rúrka elektroinšt. oceľová, závitová, uložená pevne typ 6036, 36 mm | m | 2
2 | 345 | 3450517200 | Spojka 336/1 | ks | 0.2
3 | 345 | 3450720500 | Rúrka pancierová 6036 | m | 2.1
4 | 345 | 3450802400 | Koleno pancierové 6136 H | ks | 0.4
5 | 345 | 3451011800 | Vývodka PVC 4836/P | ks | 0.4
6 | 345 | 34510118000 | Príchytka kovová obojstranná jednoduchá 5236 pre oceľové závitové rúrky | ks | 4
7 | 921 | 210120131 | Poistková skriňa plastová na stožiar, do 3 x 100 A | ks | 1
8 | 357 | 3570329300 | Skriňa SPP 2C IV P20 | ks | 1
9 | 358 | 3580760859 | Nožová poistka PN000 (00C) 25 A gG gG - charakteristická pre všeobecné použitie OEZ | ks | 3
10 | 345 | 3450601600 | Svorka 165624 prúdová pre AlFe | ks | 4
11 | 921 | 210191532 | Osadenie elektromerového rozvádzača ER 1.0 + 1.1 bez murárskych prác a zapojenia vodičov | ks | 1
12 | 345 | 3450662500 | Svorkovnica skúšobná ZS 1b | ks | 1
13 | 389 | 3890108700 | Elektromer ET414 10-40A | ks | 1
14 | 357 | 3570159000 | Rozvádzač RE 2.0 F403 W 20A P0 | ks | 1
15 | 921 | 210220363 | Tyčový uzemňovač zarazený do zeme a pripoj.vedenie 6 m súprava | ks | 2
16 | 354 | 3540406000 | HR-Svorka SJ 02 | ks | 4
17 | 354 | 3540406700 | HR-Svorka SR 03 | ks | 2
18 | 354 | 3540408300 | HR-Svorka SZ | ks | 1
19 | 354 | 3540501100 | HR-Zemniaca tyč ZT 2 m | ks | 2
20 | 354 | 35405011001 | Vodič FeZn D 8 mm | ks | 5
21 | 921 | 210810013 | Silový kábel 750 - 1000 V /mm2/ voľne uložený CYKY-CYKYm 750 V 4x10 | m | 15
22 | 341 | 3410109700 | Kábel silový medený CYKY-J 5x10 | m | 15
23 | 921 | 210901015 | Silový kábel 750-1000 V (v mm2) voľne uložený AYKY 750 V 4x16 | m | 15
24 | 341 | 3410205600 | Kábel silový hliníkový AYKY-J 4x16 | m | 15
|  | 46-M | Zemné práce pri extr.mont.prácach
25 | 946 | 460300201 | Pretlačovanie otvorov strojovo do D 150 mm so zatiahnutím chráničky | m | 15
26 | 946 | 460510101 | Káblové priestupy v pretlačovaných otvoroch z oceľových rúr do D 110 mm | m | 15
27 | 141 | 1412080900 | Rúrka bezšvíková 11353.0, vonkajší priemer D 57 mm, hrúbka steny 2,9 mm | m | 15
|  | 95-M | Revízie
30 | 950 | 950101001 | Revízie | hod | 10
31 | 950 | 9501010011 | Murárske práce | hod | 20
Celkom

## 5 - Zadanie
ZADANIE
Stavba: |  | Dobudovanie kanalizácie Združenia obcí Kanalizácia Vrbové - Krakovany
Objekt: |  | časť Kanalizácia Vrbové
Podčasť: |  | Elektrická prípojka k ČS5
Objednávateľ: |  | Združenie obcí Kanalizácia Vrbové - Krakovany
Zhotoviteľ: |  |  |  |  | Spracoval:
Miesto: |  | Vrbové |  |  | Dátum: | 2017-06-01
Č. | KCN | Kód položky | Skrátený popis | MJ | Množstvo celkom | Cena jednotková | Cena celkom
1 | 2 | 3 | 4 | 5 | 6 | 7 | 8
|  | M | Práce a dodávky M
|  | 21-M | Elektromontáže
1 | 921 | 210010065 | Rúrka elektroinšt. oceľová, závitová, uložená pevne typ 6036, 36 mm | m | 2
2 | 345 | 3450517200 | Spojka 336/1 | ks | 0.2
3 | 345 | 3450720500 | Rúrka pancierová 6036 | m | 2.1
4 | 345 | 3450802400 | Koleno pancierové 6136 H | ks | 0.4
5 | 345 | 3451011800 | Vývodka PVC 4836/P | ks | 0.4
6 | 345 | 34510118000 | Príchytka kovová obojstranná jednoduchá 5236 pre oceľové závitové rúrky | ks | 4
7 | 921 | 210120131 | Poistková skriňa plastová na stožiar, do 3 x 100 A | ks | 1
8 | 357 | 3570329300 | Skriňa SPP 2C IV P20 | ks | 1
9 | 358 | 3580760859 | Nožová poistka PN000 (00C) 25 A gG gG - charakteristická pre všeobecné použitie OEZ | ks | 3
10 | 345 | 3450601600 | Svorka 165624 prúdová pre AlFe | ks | 4
11 | 921 | 210191532 | Osadenie elektromerového rozvádzača ER 1.0 + 1.1 bez murárskych prác a zapojenia vodičov | ks | 1
12 | 345 | 3450662500 | Svorkovnica skúšobná ZS 1b | ks | 1
13 | 389 | 3890108700 | Elektromer ET414 10-40A | ks | 1
14 | 357 | 3570159000 | Rozvádzač RE 2.0 F403 W 20A P0 | ks | 1
15 | 921 | 210220363 | Tyčový uzemňovač zarazený do zeme a pripoj.vedenie 6 m súprava | ks | 2
16 | 354 | 3540406000 | HR-Svorka SJ 02 | ks | 4
17 | 354 | 3540406700 | HR-Svorka SR 03 | ks | 2
18 | 354 | 3540408300 | HR-Svorka SZ | ks | 1
19 | 354 | 3540501100 | HR-Zemniaca tyč ZT 2 m | ks | 2
20 | 354 | 35405011001 | Vodič FeZn D 8 mm | ks | 5
21 | 921 | 210810013 | Silový kábel 750 - 1000 V /mm2/ voľne uložený CYKY-CYKYm 750 V 4x10 | m | 80
22 | 341 | 3410109700 | Kábel silový medený CYKY-J 5x10 | m | 80
23 | 921 | 210901015 | Silový kábel 750-1000 V (v mm2) voľne uložený AYKY 750 V 4x16 | m | 15
24 | 341 | 3410205600 | Kábel silový hliníkový AYKY-J 4x16 | m | 15
|  | 46-M | Zemné práce pri extr.mont.prácach
25 | 946 | 460200153 | Hĺbenie káblovej ryhy 35 cm širokej a 70 cm hlbokej, v zemine triedy 3 | m | 45
26 | 946 | 460420371 | Zriad. káblového lôžka z piesku vrstvy 10 cm, tehlami v smere kábla na šírku 35 cm | m | 45
27 | 581 | 5815311000 | Piesok technický netriedený hornobriežsky | t | 1.2
28 | 283 | 2830002000 | Fólia červená v m | m | 45
29 | 946 | 460300201 | Pretlačovanie otvorov strojovo do D 150 mm so zatiahnutím chráničky | m | 32
30 | 946 | 460510101 | Káblové priestupy v pretlačovaných otvoroch z oceľových rúr do D 110 mm | m | 32
31 | 141 | 1412080900 | Rúrka bezšvíková 11353.0, vonkajší priemer D 57 mm, hrúbka steny 2,9 mm | m | 32
32 | 946 | 460560153 | Ručný zásyp nezap. káblovej ryhy bez zhutn. zeminy, 35 cm širokej, 70 cm hlbokej v zemine tr. 3 | m | 45
|  | 95-M | Revízie
33 | 950 | 950101001 | Revízie | hod | 10
34 | 950 | 9501010011 | Murárske práce | hod | 20
Celkom

## SO 01.4 - Zadanie
ZADANIE
Stavba: |  | Dobudovanie kanalizácie Združenia obcí Kanalizácia Vrbové - Krakovany
Objekt: |  | časť Kanalizácia Vrbové
Časť: |  | Kanalizačné prípojky
Objednávateľ: |  | Združenie obcí Kanalizácia Vrbové - Krakovany
Zhotoviteľ: |  |  |  |  | Spracoval:
Miesto: |  | Vrbové |  |  | Dátum: | 2017-06-01
Č. | KCN | Kód položky | Skrátený popis | MJ | Množstvo celkom | Cena jednotková | Cena celkom
1 | 2 | 3 | 4 | 5 | 6 | 7 | 8
|  | HSV | Práce a dodávky HSV
|  | 1 | Zemné práce
1 | 221 | 113106111 | Rozoberanie dlažby s akýmkoľvek lôžkom a výplňou škár, z mozaiky, -0,11800t | m2 | 250
2 | 221 | 113107123 | Odstránenie krytuv ploche do 200 m2 z kameniva hrubého drveného, hr.200 do 300 mm, -0,40000t | m2 | 150
3 | 221 | 113107131 | Odstránenie krytu v ploche do 200 m2 z betónu prostého, hr. vrstvy do 150 mm, -0,22500t | m2 | 180
4 | 221 | 113151214 | Odstránenie asfaltového podkladu alebo krytu frézovaním, v ploche nad 500 m2,pruh nad 750 mm,hr.50 mm, -0,12700t | m2 | 1095
5 | 221 | 113307212 | Odstránenie podkladu v ploche nad 200 m2 z kameniva ťaženého, hr. vrstvy 100 do 200 mm, -0,24000t | m2 | 760
6 | 221 | 113307222 | Odstránenie podkladu v ploche nad 200 m2 z kameniva hrubého drveného, hr.100 do 200 mm, -0,23500t | m2 | 401
7 | 221 | 113307231 | Odstránenie podkladu v ploche nad 200 m2 z betónu prostého, hr. vrstvy do 150 mm, -0,22500t | m2 | 330
8 | 221 | 113307232 | Odstránenie podkladu v ploche nad 200 m2 z betónu prostého, hr. vrstvy nad 150 do 300 mm, -0,50000t | m2 | 401
9 | 001 | 120001101 | Príplatok k cenám výkopov za sťaženie výkopu v blízkosti podzemného vedenia alebo výbušnín | m3 | 1506.27
10 | 001 | 132201203 | Výkop ryhy šírky 600-2000mm horn.3 nad 1000 do 10000m3 | m3 | 3012.54
11 | 001 | 132201209 | Hĺbenie rýh š. nad 600 do 2 000 mm zapažených i nezapažených, s urovnaním dna. Príplatok k cenám za lepivosť horniny 3 | m3 | 903.762
12 | 001 | 141701102 | Pretláčanie rúry v hornina tr. 1-4 v hĺbky od 6 m dĺžky do 35 m vonkajšieho priemeru nad 200 do 500 mm | m | 54
13 | 001 | 141721115 | Riadené horizont. vŕtanie v hornine tr.1-4 pre pretláč. PE rúr, hĺbky do 6m, vonk. priem.cez 125 do 160mm | m | 750
14 | 001 | 151101102 | Paženie a rozopretie stien rýh pre podzemné vedenie, príložné do 4 m | m2 | 6084
15 | 001 | 151101112 | Odstránenie paženia rýh pre podzemné vedenie, príložné hĺbky do 4 m | m2 | 6084
16 | 001 | 162701105 | Vodorovné premiestnenie výkopku po spevnenej ceste, horniny tr.1-4 do 10000 m | m3 | 881.238
17 | 001 | 171101111 | Uloženie sypaniny do násypu nesúdržnej horníny v aktívnej zóne | m3 | 98.1
18 | 583 | 5834520300 | Štrkodrva 0- 22 z | t | 200.124
19 | 001 | 171201202 | Uloženie sypaniny na skládky nad 100 do 1000 m3 | m3 | 881.238
20 | 001 | 171209002 | Poplatok za skladovanie - zemina a kamenivo (17 05) ostatné | t | 2097.346
21 | 001 | 174101003 | Zásyp sypaninou so zhutnením jám, šachiet, rýh, zárezov alebo okolo objektov nad 1000 do 10000 m3 | m3 | 1362.7
22 | 001 | 175101101 | Obsyp potrubia sypaninou z vhodných hornín 1 až 4 bez prehodenia sypaniny | m3 | 51.077
23 | 583 | 5833118300 | Kamenivo ťažené drobné 0-4 z | t | 105.611
24 | 001 | 175101102 | Obsyp potrubia sypaninou z vhodných hornín 1 až 4 s prehodením sypaniny | m3 | 768.602
|  | 2 | Zakladanie
25 | 011 | 273321211 | Betón základových dosiek, železový (bez výstuže), tr.C 12/15 | m3 | 40.875
26 | 011 | 273362021 | Výstuž základových dosiek zo zvár. sietí KARI | t | 0.44
|  | 3 | Zvislé a kompletné konštrukcie
27 | 012 | 327121111 | Montáž prefabrikovaného obklad. dielca oporných múrov z betónu želez. hmot.do 5t (prekladať) | ks | 6
28 | 593 | 5938120200 | Cestný panel 12 IZD 42/10, dĺ.2000xš.500xhr.120mm | ks | 6
29 | 593 | 5938131099 | Demontáž -prekládka | ks | 6
|  | 4 | Vodorovné konštrukcie
30 | 271 | 451572111 | Lôžko pod potrubie, stoky a drobné objekty, v otvorenom výkope z kameniva drobného ťaženého 0-4 mm | m3 | 252
31 | 271 | 452311131 | Dosky, bloky, sedlá z betónu v otvorenom výkope tr.C 12/15 | m3 | 2.789
32 | 271 | 452351101 | Debnenie v otvorenom výkope dosiek, sedlových lôžok a blokov pod potrubie,stoky a drobné objekty | m2 | 30.03
|  | 5 | Komunikácie
33 | 221 | 564251111 | Podklad alebo podsyp zo štrkopiesku s rozprestretím, vlhčením a zhutnením po zhutnení hr.150 mm | m2 | 760
34 | 221 | 564861111 | Podklad zo štrkodrviny s rozprestrením a zhutnením, hr.po zhutnení 200 mm | m2 | 401
35 | 221 | 564871111 | Podklad alebo kryt zo štrkodrviny s rozprestrením a zhutnením, hr.po zhutnení 250 mm | m2 | 150
36 | 221 | 567135115 | Podklad z prostého betónu tr. C 12/15 hr.200 mm | m2 | 401
66 | 221 | 577131311 | Betón asfaltový po zhutnení III.tr.jemnozrnný AC 8, strednozrnný AC 11O alebo hrubozrnný AC 16 L hr. 40mm | m2 | 330
37 | 221 | 577141212 | Betón asfaltový po zhutnení II.tr. jemnozrnný AC 8 (ABJ), strednozrnný AC 11 (ABS) alebo hrubozrnný AC 16 (ABH) hr.50mm | m2 | 1065.75
39 | 221 | 581114113 | Kryt z betónu prostého C 25/30 komunikácií pre peších hr.100 mm | m2 | 802
40 | 221 | 596111111 | Kladenie dlažby z mozaiky pre peších do lôžka z kameniva ťaženého | m2 | 250
|  | 8 | Rúrové vedenie
41 | 271 | 871383120 | Montáž potrubia kanalizačného z korugovaných rúr - PVC-U tesniacich gum. krúžkom v sklone do 20 % DN do 200 mm | m | 2689.3
42 | 286 | 2860012790 | PRAGMA OD, PP rúra 160/6000 SN10 kanalizácia (alebo ekvivalent) | ks | 455.781
43 | 286 | 2860012800 | PRAGMA ID, PP rúra 200/6000 SN10 kanalizácia (alebo ekvivalent) | ks | 33
44 | 271 | 877313123 | Montáž tvarovky na potrubí z rúr z tvrdého PVC tesn. gumovým krúžkom, jednoosá DN 150 mm | ks | 384
45 | 286 | 2860012890 | PRAGMA OD, PP KOLENO 160x30° kanalizácia (alebo ekvivalent) | ks | 384
48 | 271 | 892311000 | Skúška tesnosti kanalizácie D 200 | m | 195.3
49 | 271 | 892351000 | Skúška tesnosti kanalizácie D 150 | m | 2494
50 | 271 | 894431164 | Montáž revíznej šachty z PVC, DN 600/200 (DN šachty/DN potr. ved.), tlak 40 t, hl. 1700 do 2000mm | ks | 11
51 | 286 | 2860000000 | Prípojkové revízne šachty DN600 z PP komplet, včetne poklopu a tesnení | ks | 11
|  | 9 | Ostatné konštrukcie a práce-búranie
52 | 221 | 979071121 | Očistenie vybúraných dlažbových kociek drobných, s pôvodným vyplnením škár kamenivom ťaženým | m2 | 250
53 | 221 | 979082213 | Vodorovná doprava sutiny so zložením a hrubým urovnaním na vzdialenosť do 1 km | t | 790.95
54 | 221 | 979082219 | Príplatok k cene za každý ďalší aj začatý 1 km nad 1 km | t | 7118.55
55 | 221 | 979087212 | Nakladanie na dopravné prostriedky pre vodorovnú dopravu sutiny | t | 790.95
56 | 221 | 979087298 | Poplatok za skládku asfaltov | t | 139.065
57 | 221 | 979087299 | Poplatok za skládku sute | t | 651.885
|  | 99 | Presun hmôt HSV
58 | 271 | 998276101 | Presun hmôt pre rúrové vedenie hĺbené z rúr z plast., hmôt alebo sklolamin. v otvorenom výkope | t | 1730.764
|  | M | Práce a dodávky M
|  | 23-M | Montáže potrubia
59 | 923 | 230200102 | Montáž pozdľžne delených chráničiek D x t 324 x 8 | m | 54
60 | 142 | 1423111100 | Rúrka hladká kruhová oceľ. bežná bezošvá ozn. STN 11 353.0, vonkajší priemer D 324 mm hrúbka 10,0 mm | m | 59.4
61 | 286 | 2865230019 | Objimka kĺzna RACI B 36, typ B, výška 36 mm, vonkajší priemer rúry 55 - 260 mm, | ks | 44
62 | 286 | 2865230101 | Utesňovacie manžety koncov chráničky 324/10mm | ks | 12
63 | 923 | 230200121 | Nasunutie potrubnej sekcie do oceľovej chráničky DN 200 | m | 72
64 | 923 | 230210011 | Ručné opláštenie natavením - normálne | m2 | 54.937
65 | R | PPV | Podiel pridružených výkonov | %
Celkom

## SO 01.5 - Zadanie
ZADANIE
Stavba: |  | Dobudovanie kanalizácie Združenia obcí Kanalizácia Vrbové - Krakovany
Objekt: |  | časť Kanalizácia Vrbové
Časť: |  | Prekládka vodovodu
Objednávateľ: |  | Združenie obcí Kanalizácia Vrbové - Krakovany
Zhotoviteľ: |  |  |  |  | Spracoval:
Miesto: |  | Vrbové |  |  | Dátum: | 2017-06-01
Č. | KCN | Kód položky | Skrátený popis | MJ | Množstvo celkom | Cena jednotková | Cena celkom
1 | 2 | 3 | 4 | 5 | 6 | 7 | 8
|  | HSV | Práce a dodávky HSV
|  | 1 | Zemné práce
1 | 221 | 113151114 | Odstránenie asfaltového podkladu alebo krytu frézovaním, v ploche do 500 m2,pruh do 750 mm,hr.50 mm, -0,12700t | m2 | 189
2 | 221 | 113307122 | Odstránenie podkladu v ploche do 200 m2 z kameniva hrubého drveného, hr.100 do 200 mm, -0,23500t | m2 | 126
3 | 221 | 113307132 | Odstránenie podkladu v ploche do 200 m2 z betónu prostého, hr. vrstvy 150 do 300 mm, -0,50000t | m2 | 126
4 | 001 | 119001411 | Dočasné zaistenie podzemného potrubia DN do 200 | m | 111.25
5 | 001 | 119001422 | Dočasné zaistenie káblov a káblových tratí do 6 káblov | m | 12.95
6 | 001 | 119001801 | Ochranné zábradlie okolo výkopu, drevené výšky 1,10 m dvojtyčové | m | 452
7 | 001 | 119001802 | Provizorne premostenie | ks | 5
8 | 001 | 130001101 | Príplatok k cenám za sťaženie výkopu pre všetky triedy | m3 | 170.1
9 | 001 | 132201202 | Výkop ryhy šírky 600-2000mm horn.3 od 100 do 1000 m3 | m3 | 170.1
10 | 001 | 132201209 | Hĺbenie rýh š. nad 600 do 2 000 mm zapažených i nezapažených, s urovnaním dna. Príplatok k cenám za lepivosť horniny 3 | m3 | 85.05
11 | 001 | 151101102 | Paženie a rozopretie stien rýh pre podzemné vedenie, príložné do 4 m | m2 | 453.6
12 | 001 | 151101112 | Odstránenie paženia rýh pre podzemné vedenie, príložné hĺbky do 4 m | m2 | 453.6
13 | 001 | 162701105 | Vodorovné premiestnenie výkopku po spevnenej ceste, horniny tr.1-4 do 10000 m | m3 | 63.53
14 | 001 | 171201201 | Uloženie sypaniny na skládky do 100 m3 | m3 | 88.942
15 | 001 | 171209002 | Poplatok za skladovanie - zemina a kamenivo (17 05) ostatné | t | 124.463
16 | 001 | 174101003 | Zásyp sypaninou so zhutnením jám, šachiet, rýh, zárezov alebo okolo objektov nad 1000 do 10000 m3 | m3 | 106.57
17 | 001 | 175101101 | Obsyp potrubia sypaninou z vhodných hornín 1 až 4 bez prehodenia sypaniny | m3 | 51.03
18 | 583 | 5833118300 | Kamenivo ťažené drobné 0-4 z | t | 86.751
|  | 4 | Vodorovné konštrukcie
19 | 271 | 451572111 | Lôžko pod potrubie, stoky a drobné objekty, v otvorenom výkope z kameniva drobného ťaženého 0-4 mm | m3 | 12.6
20 | 271 | 452311131 | Dosky, bloky, sedlá z betónu v otvorenom výkope tr.C 12/15 | m3 | 0.128
21 | 271 | 452351101 | Debnenie v otvorenom výkope dosiek, sedlových lôžok a blokov pod potrubie,stoky a drobné objekty | m2 | 3.2
|  | 5 | Komunikácie
22 | 221 | 564861111 | Podklad zo štrkodrviny s rozprestrením a zhutnením, hr.po zhutnení 200 mm | m2 | 126
23 | 221 | 567135115 | Podklad z prostého betónu tr. C 8/10 hr.200 mm | m2 | 126
24 | 221 | 577141212 | Betón asfaltový po zhutnení II.tr. jemnozrnný AC 8 (ABJ), strednozrnný AC 11 (ABS) alebo hrubozrnný AC 16 (ABH) hr.50mm | m2 | 189
|  | 8 | Rúrové vedenie
25 | 271 | 871271031 | Montáž vodovodného potrubia z HDPE rúr zváraných elektrotvarovkou elektrofúzne, GEROthen HD-PE PE100 SDR17/PN10, D 110 x 6,6 mm | m | 126
26 | 286 | 2862460650 | GAWAPLAST rúra plastová na rozvod pitnej vody čierna s modrým pásom GEROthen HD-PE PE100 SDR17/PN10 D110x6,6 mm, (alebo ekvivalent) | m | 127.89
27 | 286 | 2862460659 | Príplatok za tvarovky -10% z ceny rúry | m | 126
28 | 286 | 286246061 | Príplatok za prepoje vodovodu v jestvuj. šachtách, s istením proti posunu včetne materialu (-koleno, lemové nákružky s prírubami) | m | 2
29 | 271 | 892271111 | Ostatné práce na rúrovom vedení, tlakové skúšky vodovodného potrubia DN 100 alebo 125 | m | 126
30 | 271 | 892273111 | Preplach a dezinfekcia vodovodného potrubia DN od 80 do 125 | m | 126
31 | 271 | 892372111 | Zabezpečenie koncov vodovodného potrubia pri tlakových skúškach DN do 300 mm | ks | 2
32 | 271 | 899623141 | Obetónovanie potrubia, alebo muriva stôk bet. prostým v otvorenom výkope, betón tr. C 12/15 | m3 | 0.567
33 | 271 | 899713111 | Orientačná tabuľka na vodovodných a kanalizačných radoch na stĺpiku oceľovom alebo betónovom | ks | 2
34 | 548 | 5482302101 | Tabuľka smaltovaná označná | ks | 2
35 | 271 | 899721111 | Vyhľadávací vodič na potrubí PVC DN do 150 mm | m | 130
36 | 271 | 899721198 | Výstražná folia | m | 126
37 | 271 | 899721199 | Zriadenie napájacieho vývvodu v posúvačovom poklope, včetne drobného materialu-skrutky, podložky matice , doštička z perdimaxu, v. č. 8 | ks | 2
38 | 286 | 2861110301 | PVC-U rúra 90 x 4,3 chránička napájacieho vývodu, dl. 0,25m | m | 1
39 | 552 | 5524218201 | Poklop posúvačový s úpravou pre napájací vývod, podľa výkresu č.8 | ks | 2
|  | 9 | Ostatné konštrukcie a práce-búranie
40 | 221 | 919735111 | Rezanie existujúceho asfaltového krytu alebo podkladu hĺbky do 50 mm | m | 252
41 | 221 | 938909311 | Odstránenie blata, prachu alebo hlineného nánosu, z povrchu podkladu alebo krytu bet. alebo asfalt. | m2 | 126
42 | 013 | 971042231 | Vybúranie otvoru v betónových priečkach a stenách plochy do 0, 0225 m2, do 150 mm, -0,00700t | ks | 2
43 | 221 | 979082213 | Vodorovná doprava sutiny so zložením a hrubým urovnaním na vzdialenosť do 1 km | t | 116.627
44 | 221 | 979082219 | Príplatok k cene za každý ďalší aj začatý 1 km nad 1 km | t | 116.627
45 | 221 | 979087212 | Nakladanie na dopravné prostriedky pre vodorovnú dopravu sutiny | t | 116.627
46 | 221 | 979087298 | Poplatok za skládku asfaltov | t | 24.003
47 | 221 | 979087299 | Poplatok za skládku sute | t | 92.624
|  | 99 | Presun hmôt HSV
48 | 271 | 998276101 | Presun hmôt pre rúrové vedenie hĺbené z rúr z plast., hmôt alebo sklolamin. v otvorenom výkope | t | 243.02
Celkom

## 1 - Zadanie(1)
ZADANIE
Stavba: |  | Dobudovanie kanalizácie Združenia obcí Kanalizácia Vrbové - Krakovany
Objekt: |  | časť Kanalizácia Vrbové
Podčasť: |  | Technológia ČS1
Objednávateľ: |  | Združenie obcí Kanalizácia Vrbové - Krakovany
Zhotoviteľ: |  |  |  |  | Spracoval:
Miesto: |  | Vrbové |  |  | Dátum: | 2017-06-01
Č. | KCN | Kód položky | Skrátený popis | MJ | Množstvo celkom | Cena jednotková | Cena celkom
1 | 2 | 3 | 4 | 5 | 6 | 7 | 8
|  | M | Práce a dodávky M
|  | 35-M | Montáž čerpadiel,kompr.a vodoh.zar.
| 935 | 350150004 | Montáž čerpacej stanice Awalift 74/2 U - ČS1 (alebo ekvivalent) | ks | 1
| 426 | 4260400300 | Dodávka technológie ČS1 - Awalift 74/2 U (alebo ekvivalent) | ks | 1
| 426 | 426040030001 | Potrubie pre Awalift 74/2 U (alebo ekvivalent) | sub | 1
| 426 | 426040030002 | Ovládací a riadiaci rozvádzač AWAmaster (alebo ekvivalent) | sub | 1
| 426 | 426040030003 | Rozvodná skriňa | sub | 1
| 426 | 426040030004 | Sieťová predpäťová ochrana | sub | 1
| 426 | 426040030005 | Predpäťová ochrana pre ovládacie napätie | sub | 1
| 426 | 426040030006 | Predpäťová ochrana pre senzory | sub | 1
| 426 | 426040030007 | Prípojka pre núdzové napájanie | sub | 1
| 426 | 426040030008 | Kalové čerpadlo K 2 SA | sub | 1
Celkom

## 2 - Zadanie(1)
ZADANIE
Stavba: |  | Dobudovanie kanalizácie Združenia obcí Kanalizácia Vrbové - Krakovany
Objekt: |  | časť Kanalizácia Vrbové
Podčasť: |  | Technológia ČS2
Objednávateľ: |  | Združenie obcí Kanalizácia Vrbové - Krakovany
Zhotoviteľ: |  |  |  |  | Spracoval:
Miesto: |  | Vrbové |  |  | Dátum: | 2017-06-01
Č. | KCN | Kód položky | Skrátený popis | MJ | Množstvo celkom | Cena jednotková | Cena celkom
1 | 2 | 3 | 4 | 5 | 6 | 7 | 8
|  | M | Práce a dodávky M
|  | 35-M | Montáž čerpadiel,kompr.a vodoh.zar.
1 | 935 | 350150004 | Montáž čerpacej stanice Awalift 74/2 U - ČS2 (alebo ekvivalent) | ks | 1
2 | 426 | 4260400300 | Dodávka technológie ČS2 - Awalift 74/2 U (alebo ekvivalent) | ks | 1
3 | 426 | 426040030001 | Potrubie pre Awalift 74/2 U (alebo ekvivalent) | sub | 1
4 | 426 | 426040030002 | Ovládací a riadiaci rozvádzač AWAmaster (alebo ekvivalent) | sub | 1
5 | 426 | 426040030003 | Rozvodná skriňa | sub | 1
6 | 426 | 426040030004 | Sieťová predpäťová ochrana | sub | 1
7 | 426 | 426040030005 | Predpäťová ochrana pre ovládacie napätie | sub | 1
8 | 426 | 426040030006 | Predpäťová ochrana pre senzory | sub | 1
9 | 426 | 426040030007 | Prípojka pre núdzové napájanie | sub | 1
10 | 426 | 426040030008 | Kalové čerpadlo K 2 SA | sub | 1
Celkom

## 3 - Zadanie(1)
ZADANIE
Stavba: |  | Dobudovanie kanalizácie Združenia obcí Kanalizácia Vrbové - Krakovany
Objekt: |  | časť Kanalizácia Vrbové
Podčasť: |  | Technológia ČS3
Objednávateľ: |  | Združenie obcí Kanalizácia Vrbové - Krakovany
Zhotoviteľ: |  |  |  |  | Spracoval:
Miesto: |  | Vrbové |  |  | Dátum: | 2017-06-01
Č. | KCN | Kód položky | Skrátený popis | MJ | Množstvo celkom | Cena jednotková | Cena celkom
1 | 2 | 3 | 4 | 5 | 6 | 7 | 8
|  | M | Práce a dodávky M
|  | 35-M | Montáž čerpadiel,kompr.a vodoh.zar.
1 | 935 | 350150004 | Montáž čerpacej stanice Awalift 74/1 U - ČS3 (alebo ekvivalent) | ks | 1
2 | 426 | 4260400300 | Dodávka technológie ČS3 - Awalift 74/1 U (alebo ekvivalent) | ks | 1
3 | 426 | 426040030001 | Potrubie pre Awalift 74/1 U (alebo ekvivalent) | sub | 1
4 | 426 | 426040030002 | Ovládací a riadiaci rozvádzač AWAmaster (alebo ekvivalent) | sub | 1
5 | 426 | 426040030003 | Rozvodná skriňa | sub | 1
6 | 426 | 426040030004 | Sieťová predpäťová ochrana | sub | 1
7 | 426 | 426040030005 | Predpäťová ochrana pre ovládacie napätie | sub | 1
8 | 426 | 426040030006 | Predpäťová ochrana pre senzory | sub | 1
9 | 426 | 426040030007 | Prípojka pre núdzové napájanie | sub | 1
10 | 426 | 426040030008 | Kalové čerpadlo K 2 SA | sub | 1
Celkom

## 4 - Zadanie(1)
ZADANIE
Stavba: |  | Dobudovanie kanalizácie Združenia obcí Kanalizácia Vrbové - Krakovany
Objekt: |  | časť Kanalizácia Vrbové
Podčasť: |  | Technológia ČS4
Objednávateľ: |  | Združenie obcí Kanalizácia Vrbové - Krakovany
Zhotoviteľ: |  |  |  |  | Spracoval:
Miesto: |  | Vrbové |  |  | Dátum: | 2017-06-01
Č. | KCN | Kód položky | Skrátený popis | MJ | Množstvo celkom | Cena jednotková | Cena celkom
1 | 2 | 3 | 4 | 5 | 6 | 7 | 8
|  | M | Práce a dodávky M
|  | 35-M | Montáž čerpadiel,kompr.a vodoh.zar.
1 | 935 | 350150004 | Montáž čerpacej stanice Awalift 74/2 U - ČS4 (alebo ekvivalent) | ks | 1
2 | 426 | 4260400300 | Dodávka technológie ČS4 - Awalift 74/2 U (alebo ekvivalent) | ks | 1
3 | 426 | 426040030001 | Potrubie pre Awalift 74/2 U (alebo ekvivalent) | sub | 1
4 | 426 | 426040030002 | Ovládací a riadiaci rozvádzač AWAmaster (alebo ekvivalent) | sub | 1
5 | 426 | 426040030003 | Rozvodná skriňa | sub | 1
6 | 426 | 426040030004 | Sieťová predpäťová ochrana | sub | 1
7 | 426 | 426040030005 | Predpäťová ochrana pre ovládacie napätie | sub | 1
8 | 426 | 426040030006 | Predpäťová ochrana pre senzory | sub | 1
9 | 426 | 426040030007 | Prípojka pre núdzové napájanie | sub | 1
10 | 426 | 426040030008 | Kalové čerpadlo K 2 SA | sub | 1
Celkom

## 5 - Zadanie(1)
ZADANIE
Stavba: |  | Dobudovanie kanalizácie Združenia obcí Kanalizácia Vrbové - Krakovany
Objekt: |  | časť Kanalizácia Vrbové
Podčasť: |  | Technológia ČS5
Objednávateľ: |  | Združenie obcí Kanalizácia Vrbové - Krakovany
Zhotoviteľ: |  |  |  |  | Spracoval:
Miesto: |  | Vrbové |  |  | Dátum: | 2017-06-01
Č. | KCN | Kód položky | Skrátený popis | MJ | Množstvo celkom | Cena jednotková | Cena celkom
1 | 2 | 3 | 4 | 5 | 6 | 7 | 8
|  | M | Práce a dodávky M
|  | 35-M | Montáž čerpadiel,kompr.a vodoh.zar.
1 | 935 | 350150004 | Montáž čerpacej stanice Awalift 74/2 U - ČS5 (alebo ekvivalent) | ks | 1
2 | 426 | 4260400300 | Dodávka technológie ČS2 - Awalift 74/2 U (alebo ekvivalent) | ks | 1
3 | 426 | 426040030001 | Potrubie pre Awalift 74/2 U (alebo ekvivalent) | sub | 1
4 | 426 | 426040030002 | Ovládací a riadiaci rozvádzač ED 2x1,5 kW, DA, 2DF4 (alebo ekvivalent) | sub | 1
5 | 426 | 426040030003 | Rozvodná skriňa | sub | 1
6 | 426 | 426040030004 | Sieťová predpäťová ochrana | sub | 1
7 | 426 | 426040030005 | Predpäťová ochrana pre ovládacie napätie | sub | 1
8 | 426 | 426040030006 | Predpäťová ochrana pre senzory | sub | 1
9 | 426 | 426040030007 | Prípojka pre núdzové napájanie | sub | 1
10 | 426 | 426040030008 | Kalové čerpadlo K 2 SA | sub | 1
Celkom

## SO 02.1 - Zadanie
ZADANIE
Stavba: |  | Dobudovanie kanalizácie Združenia obcí Kanalizácia Vrbové - Krakovany
Objekt: |  | časť Kanalizácia Krakovany
Časť: |  | Gravitačná kanalizácia
Objednávateľ: |  | Združenie obcí Kanalizácia Vrbové - Krakovany
Zhotoviteľ: |  |  |  |  | Spracoval:
Miesto: |  | Krakovany |  |  | Dátum: | 2017-06-01
Č. | KCN | Kód položky | Skrátený popis | MJ | Množstvo celkom | Cena jednotková | Cena celkom
1 | 2 | 3 | 4 | 5 | 6 | 7 | 8
|  | HSV | Práce a dodávky HSV
|  | 1 | Zemné práce
1 | 221 | 113106111 | Rozoberanie dlažby s akýmkoľvek lôžkom a výplňou škár, z mozaiky, -0,11800t | m2 | 263.7
2 | 221 | 113107123 | Odstránenie krytuv ploche do 200 m2 z kameniva hrubého drveného, hr.200 do 300 mm, -0,40000t | m2 | 424.05
3 | 221 | 113107131 | Odstránenie krytu v ploche do 200 m2 z betónu prostého, hr. vrstvy do 150 mm, -0,22500t | m2 | 59.5
4 | 221 | 113151214 | Odstránenie asfaltového podkladu alebo krytu frézovaním, v ploche nad 500 m2,pruh nad 750 mm,hr.50 mm, -0,12700t | m2 | 5482.4
5 | 221 | 113307222 | Odstránenie podkladu v ploche nad 200 m2 z kameniva hrubého drveného, hr.100 do 200 mm, -0,23500t | m2 | 4072.4
6 | 001 | 115001102 | Odvedenie vody potrubím pri priemere potrubia DN nad 100 do 150 | m | 20
7 | 001 | 115101200 | Čerpanie vody na dopravnú výšku do 10 m s priemerným prítokom litrov za minútu do 100 l | hod | 50
8 | 001 | 115101300 | Pohotovosť záložnej čerpacej súpravy pre výšku do 10 m, s prítokom litrov za minútu do 100 l | deň | 6
9 | 001 | 119001801 | Ochranné zábradlie okolo výkopu, drevené výšky 1,10 m dvojtyčové | m | 3318
10 | 001 | 119001802 | Provizorne premostenie - prekládkou (vjazdy do domov, oceľ.platne dodávateľa) | ks | 25
11 | 001 | 130001101 | Príplatok k cenám za sťaženie výkopu pre všetky triedy | m3 | 4673.984
12 | 001 | 132201204 | Výkop ryhy šírky 600-2000mm horn.3 nad 10000m3 | m3 | 9348.968
13 | 001 | 132201209 | Hĺbenie rýh š. nad 600 do 2 000 mm zapažených i nezapažených, s urovnaním dna. Príplatok k cenám za lepivosť horniny 3 | m3 | 2804.69
14 | 001 | 141701103 | Pretláčanie rúry v hornina tr. 1-4 v hĺbky do 6 m dĺžky do 35 m vonkajšieho priemeru nad 500 do 800 mm | m | 16
15 | 001 | 151101102 | Paženie a rozopretie stien rýh pre podzemné vedenie, príložné do 4 m | m2 | 18039.2
16 | 001 | 151101112 | Odstránenie paženia rýh pre podzemné vedenie, príložné hĺbky do 4 m | m2 | 18039.2
17 | 001 | 162301101 | Vodorovné premiestnenie výkopku po spevnenej ceste, horniny tr.1-4 do 500 m | m3 | 6388.608
18 | 001 | 162701105 | Vodorovné premiestnenie výkopku po spevnenej ceste, horniny tr.1-4 do 10000 m | m3 | 1363.208
19 | 001 | 167102103 | Nakladanie neuľahnutého výkopku z hornín tr.1-4 nad 10000 m3 | m3 | 3194.304
20 | 001 | 171201203 | Uloženie sypaniny na skládky nad 1000 do 10000 m3 | m3 | 1363.208
21 | 001 | 171209002 | Poplatok za skladovanie - zemina a kamenivo (17 05) ostatné | t | 3245.149
22 | 001 | 174101003 | Zásyp sypaninou so zhutnením jám, šachiet, rýh, zárezov alebo okolo objektov nad 1000 do 10000 m3 | m3 | 5300.894
23 | 001 | 175101102 | Obsyp potrubia sypaninou z vhodných hornín 1 až 4 s prehodením sypaniny | m3 | 2684.866
|  | 3 | Zvislé a kompletné konštrukcie
24 | 012 | 327121111 | Montáž prefabrikovaného obklad. dielca oporných múrov z betónu želez. hmot.do 5t (prekladať) | ks | 2
25 | 593 | 5938121100 | Cestný panel 15 IZD 110/110, dĺ.3000xš.1000xhr.150mm | ks | 2
26 | 593 | 5938131099 | Demontáž -prekládka | ks | 2
|  | 4 | Vodorovné konštrukcie
27 | 271 | 451572111 | Lôžko pod potrubie, stoky a drobné objekty, v otvorenom výkope z kameniva drobného ťaženého 0-4 mm | m3 | 739.898
28 | 271 | 452311131 | Dosky, bloky, sedlá z betónu v otvorenom výkope tr.C 12/15 | m3 | 38.901
29 | 271 | 452351101 | Debnenie v otvorenom výkope dosiek, sedlových lôžok a blokov pod potrubie,stoky a drobné objekty | m2 | 261.48
|  | 5 | Komunikácie
30 | 221 | 564251111 | Podklad alebo podsyp zo štrkopiesku s rozprestretím, vlhčením a zhutnením po zhutnení hr.150 mm | m2 | 323.2
31 | 221 | 564861111 | Podklad zo štrkodrviny s rozprestrením a zhutnením, hr.po zhutnení 200 mm | m2 | 4072.4
32 | 221 | 564871111 | Podklad alebo kryt zo štrkodrviny s rozprestrením a zhutnením, hr.po zhutnení 250 mm | m2 | 424.05
33 | 221 | 567135115. | Podklad z prostého betónu tr. C 12/15 200 mm | m2 | 4072.4
34 | 221 | 577141212 | Betón asfaltový po zhutnení II.tr. jemnozrnný AC 8 (ABJ), strednozrnný AC 11 (ABS) alebo hrubozrnný AC 16 (ABH) hr.50mm | m2 | 5482
35 | 221 | 581121111 | Kryt cementobetónový cestných komunikácií skupiny III.a IV., hr.150 mm | m2 | 59.5
36 | 221 | 596111111 | Kladenie dlažby z mozaiky pre peších do lôžka z kameniva ťaženého | m2 | 263.7
|  | 8 | Rúrové vedenie
37 | 271 | 871383121 | Montáž potrubia kanalizačného z korugovaných rúr - PVC-U tesniacich gum. krúžkom v sklone do 20 % DN 300 mm | m | 3511
38 | 286 | 2860012810 | PRAGMA ID, PP rúra 300/6000 SN10 kanalizácia (alebo ekvivalent) | ks | 586
39 | 271 | 871383122 | Montáž potrubia kanalizačného z korugovaných rúr - PVC-U tesniacich gum. krúžkom v sklone do 20 % DN 400 mm | m | 716
40 | 286 | 2860012820 | PRAGMA ID, PP rúra 400/6000 SN10 kanalizácia (alebo ekvivalent) | ks | 120
41 | 271 | 877373121 | Montáž tvarovky na potrubí z rúr z tvrdého PVC tesnených gumovým krúžkom, odbočná DN 300 | ks | 276
42 | 286 | 2860013260 | PRAGMA ID, PP ODBOCKA 300x150/45° kanalizácia (alebo ekvivalent) | ks | 276
43 | 271 | 877393121 | Montáž tvaroviek na potrubí z PVC tesnených gumovým krúžkom v otv. výkope odbočných DN 400 | ks | 44
44 | 286 | 2860013310 | PRAGMA ID, PP ODBOCKA 400x150/45° kanalizácia (alebo ekvivalent) | ks | 44
45 | 271 | 892371000 | Skúška tesnosti kanalizácie D 300 | m | 3511
46 | 271 | 892391000 | Skúška tesnosti kanalizácie D 400 | m | 716
47 | 271 | 894421112 | Zriadenie šachiet prefabrikovaných 4-10t | ks | 109
48 | 592 | 5922471091 | Šachtové dno SD-1000/1275 | ks | 109
49 | 592 | 5922470180 | Skruž betónová prechodová TBS 1000/625-S s poplastovanou stupačkou | ks | 109
50 | 592 | 5922470160 | Skruž betónová rovná TBS 1000/500-S s poplastovanou stupačkou | ks | 25
51 | 592 | 5922470220 | Vyrovnávací prstenec TBW 625/100 | ks | 250
52 | 271 | 899104111 | Osadenie poklopu liatinového a oceľového vrátane rámu hmotn. nad 150 kg | ks | 109
53 | 552 | 5524344201 | Poklop vstupná šachta D 600 D (na revízne šachty 180 ks a BEGU D400 na prerušov. šachty -tlmiace šachty 4 ks.) | ks | 109
54 | 271 | 899502211 | Stúpadlo do šachty a drobných objektov liatinové zapustené-kapsové osadené do vynechaných otvorov | ks | 109
|  | 9 | Ostatné konštrukcie a práce-búranie
55 | 221 | 919735111 | Rezanie existujúceho asfaltového krytu alebo podkladu hĺbky do 50 mm | m | 6636
56 | 221 | 919736112 | Rezanie betónového krytu alebo podkladu hr. nad 100 do 150 mm | m | 98
57 | 221 | 979071121 | Očistenie vybúraných dlažbových kociek drobných, s pôvodným vyplnením škár kamenivom ťaženým | m2 | 263.7
58 | 221 | 979082213 | Vodorovná doprava sutiny so zložením a hrubým urovnaním na vzdialenosť do 1 km | t | 1836.286
59 | 221 | 979082219 | Príplatok k cene za každý ďalší aj začatý 1 km nad 1 km | t | 16526.574
60 | 221 | 979087212 | Nakladanie na dopravné prostriedky pre vodorovnú dopravu sutiny | t | 1836.286
61 | 221 | 979087298 | Poplatok za skládku asfaltov | t | 696.265
62 | 221 | 979087299 | Poplatok za skládku sute | t | 1140.021
|  | 99 | Presun hmôt HSV
63 | 271 | 998276101 | Presun hmôt pre rúrové vedenie hĺbené z rúr z plast., hmôt alebo sklolamin. v otvorenom výkope | t | 6162.573
|  | M | Práce a dodávky M
|  | 23-M | Montáže potrubia
64 | 923 | 230200107 | Montáž pozdľžne delených chráničiek D x t 630/16 | m | 16
65 | 143 | 143331510 | Rúrka oceľová pozdĺžna alebo špirálovite zváraná hladká ozn. STN 11 373.0 podľa EN S235JRG1 D 600mm hrúbka 16mm | m | 16
66 | 286 | 2865230045 | Objimka kĺzna RACI N 90, typ N, výška 90 mm, vonkajší priemer rúry 143 - 760 mm, | ks | 9
67 | 286 | 2865230101 | Utesňovacie manžety koncov chráničky 508/14mm | ks | 2
68 | 923 | 230200126 | Nasunutie potrubnej sekcie do oceľovej chráničky DN 500 | m | 19
69 | 923 | 230210011 | Ručné opláštenie natavením - normálne | m2 | 31.651
70 | R | PPV | Podiel pridružených výkonov | %
Celkom

## SO 02.2 - Zadanie
ZADANIE
Stavba: |  | Dobudovanie kanalizácie Združenia obcí Kanalizácia Vrbové - Krakovany
Objekt: |  | časť Kanalizácia Krakovany
Časť: |  | Stavebná časť čerpacej stanice + výtlačné potrubie
Objednávateľ: |  | Združenie obcí Kanalizácia Vrbové - Krakovany
Zhotoviteľ: |  |  |  |  | Spracoval:
Miesto: |  | Krakovany |  |  | Dátum: | 2017-06-01
Č. | KCN | Kód položky | Skrátený popis | MJ | Množstvo celkom | Cena jednotková | Cena celkom
1 | 2 | 3 | 4 | 5 | 6 | 7 | 8
|  | HSV | Práce a dodávky HSV
|  | 1 | Zemné práce
1 | 001 | 115001102 | Odvedenie vody potrubím pri priemere potrubia DN nad 100 do 150 | m | 20
2 | 001 | 115101201 | Čerpanie vody na dopravnú výšku do 10 m s priemerným prítokom litrov za minútu nad 100 do 500 l | hod | 40
3 | 001 | 115101301 | Pohotovosť záložnej čerpacej súpravy pre výšku do 10 m, s prítokom litrov za minútu nad 100 do 500 l | deň | 5
4 | 001 | 119001801 | Ochranné zábradlie okolo výkopu, drevené výšky 1,10 m dvojtyčové | m | 60
5 | 001 | 131201201 | Výkop zapaženej jamy v hornine 3, do 100 m3 | m3 | 32.536
6 | 001 | 131201209 | Hĺbenie zapažených jám a zárezov s urovnaním dna. Príplatok za lepivosť horniny 3 | m3 | 32.536
7 | 001 | 132201101 | Výkop ryhy do šírky 600 mm v horn.3 do 100 m3 | m3 | 67.2
8 | 001 | 132201109 | Hĺbenie rýh šírky do 600 mm zapažených i nezapažených s urovnaním dna. Príplatok k cene za lepivosť horniny 3 | m3 | 67.2
9 | 001 | 134702401 | Výkop pre vodárenskú studňu spúšťanú do 4 m2 v horn. 1 až 4 do 10 m | m3 | 34.334
10 | 592 | 5922565000 | Prefabrikát betónový pre studne - skruž studňová TBH 3-100 Ms 100 | ks | 5.5
11 | 592 | 592256501 | Prefabrikát betónový pre studne - skruž studňová TBH 3-100 Ms 100 -prepílenie | ks | 1
12 | 001 | 151101101 | Paženie a rozopretie stien rýh pre podzemné vedenie, príložné do 2 m | m2 | 168
13 | 001 | 151101111 | Odstránenie paženia rýh pre podzemné vedenie, príložné hĺbky do 2 m | m2 | 168
14 | 001 | 151201201 | Paženie stien výkopu bez rozopretia alebo vzopretia, záťažné hĺbky do 4 m | m2 | 46.48
15 | 001 | 151201211 | Odstránemie paženia stien výkopov, záťažné hĺbky do 4 m | m2 | 46.8
16 | 001 | 162701105 | Vodorovné premiestnenie výkopku po spevnenej ceste, horniny tr.1-4 do 10000 m | m3 | 36.37
17 | 001 | 171201201 | Uloženie sypaniny na skládky do 100 m3 | m3 | 36.37
18 | 001 | 171209002 | Poplatok za skladovanie - zemina a kamenivo (17 05) ostatné | t | 86.561
19 | 001 | 174101003 | Zásyp sypaninou so zhutnením jám, šachiet, rýh, zárezov alebo okolo objektov nad 1000 do 10000 m3 | m3 | 97.35
20 | 001 | 175101102 | Obsyp potrubia sypaninou z vhodných hornín 1 až 4 s prehodením sypaniny | m3 | 23.64
|  | 3 | Zvislé a kompletné konštrukcie
21 | 012 | 388129219 | Montáž prefabrikovanej ČS kompletne dno-skruže-krycia doska -poklop | ks | 1
22 | 592 | 5928009003 | ČS priemer 1630, vnútorná výška H = 3,9m -dno-nadstavce-krycia doska -poklop-doprava | ks | 1
|  | 4 | Vodorovné konštrukcie
23 | 271 | 451572111 | Lôžko pod potrubie, stoky a drobné objekty, v otvorenom výkope z kameniva drobného ťaženého 0-4 mm | m3 | 4.8
24 | 271 | 452311131 | Dosky, bloky, sedlá z betónu v otvorenom výkope tr.C 12/15 | m3 | 1.094
25 | 271 | 452351101 | Debnenie v otvorenom výkope dosiek, sedlových lôžok a blokov pod potrubie,stoky a drobné objekty | m2 | 2.22
|  | 8 | Rúrové vedenie
26 | 271 | 871271031 | Montáž vodovodného potrubia z HDPE rúr zváraných elektrotvarovkou elektrofúzne,HD-PE PE100 SDR17/PN10, D 110 x 6,6 mm | m | 60
27 | 286 | 2862460651 | Rúra plastová na rozvod vody HD-PE PE100 SDR17/PN10 D110x6,6 mm | m | 60.9
28 | 286 | 2862460659 | Príplatok za tvarovky -10% z ceny rúry | m | 60
29 | 271 | 892271111 | Ostatné práce na rúrovom vedení, tlakové skúšky vodovodného potrubia DN 100 alebo 125 | m | 60
30 | 271 | 892372111 | Zabezpečenie koncov vodovodného potrubia pri tlakových skúškach DN do 300 mm | ks | 2
31 | 271 | 899623141 | Obetónovanie potrubia, alebo muriva stôk bet. prostým v otvorenom výkope, betón tr. C 12/15 | m3 | 0.328
32 | 271 | 899713111 | Orientačná tabuľka na vodovodných a kanalizačných radoch na stĺpiku oceľovom alebo betónovom | ks | 2
33 | 548 | 5482302101 | Tabuľka smaltovaná označná | ks | 2
34 | 271 | 899721111 | Vyhľadávací vodič na potrubí PVC DN do 150 mm | m | 63
35 | 271 | 899721198 | Výstražná folia | m | 60
36 | 271 | 899721199 | Zriadenie napájacieho vývvodu v posúvačovom poklope, včetne drobného materialu-skrutky, podložky matice , doštička z perdimaxu, v. č. 8 | ks | 2
37 | 286 | 2861110301 | PVC-U rúra 90 x 4,3 chránička napájacieho vývodu, dl. 0,25m | m | 1
38 | 552 | 5524218201 | Poklop posúvačový s úpravou pre napájací vývod | ks | 2
|  | 99 | Presun hmôt HSV
39 | 271 | 998276101 | Presun hmôt pre rúrové vedenie hĺbené z rúr z plast., hmôt alebo sklolamin. v otvorenom výkope | t | 27.515
Celkom

## SO 02.3 - Zadanie
ZADANIE
Stavba: |  | Dobudovanie kanalizácie Združenia obcí Kanalizácia Vrbové - Krakovany
Objekt: |  | časť Kanalizácia Krakovany
Časť: |  | Elektrická prípojka nn k ČS
Objednávateľ: |  | Združenie obcí Kanalizácia Vrbové - Krakovany
Zhotoviteľ: |  |  |  |  | Spracoval:
Miesto: |  | Krakovany |  |  | Dátum: | 2017-06-01
Č. | KCN | Kód položky | Skrátený popis | MJ | Množstvo celkom | Cena jednotková | Cena celkom
1 | 2 | 3 | 4 | 5 | 6 | 7 | 8
|  | M | Práce a dodávky M
|  | 21-M | Elektromontáže
1 | 921 | 210010065 | Rúrka elektroinšt. oceľová, závitová, uložená pevne typ 6036, 36 mm | m | 3.5
2 | 345 | 3450517200 | Spojka 336/1 | ks | 2
3 | 345 | 3450720800 | Rúrka pancierová 6036 ZNM | m | 3.5
4 | 345 | 3451011800 | Vývodka PVC 4836/P | ks | 2
5 | 345 | 3451100400 | I-Príchytka CL 40 bledošedá | ks | 12
6 | 921 | 210010124 | Rúrka ochranná z PE, novoduru ap., uložená voľne vnútorná do D 80 mm | m | 30
7 | 286 | 2861381300 | Káblové chráničky - KOPOFLEX KF 09063 | m | 30
8 | 921 | 210050722 | Prúdový spoj skrutkovanou svorkou do 95 mm2 | ks | 4
9 | 345 | 3450601600 | Svorka 165624 prudova pre AlFe | ks | 4
10 | 921 | 210120131 | Poistková skriňa plastová na stožiar, do 3 x 100 A | ks | 1
11 | 357 | 3570327400 | Skrina SPP 2C IV P20 | ks | 1
12 | S03 | 6524 | PN 000 32A gG poistka | KS | 3
13 | 921 | 210191532 | Osadenie elektromerového rozvádzača ER 1.0 + 1.1 bez murárskych prác a zapojenia vodičov | ks | 1
14 | 389 | 3890108700 | Elektromer ET414 10-40A | ks | 1
15 | 357 | 3570159000 | ER 2.0 K403 W 20A | ks | 1
16 | 921 | 210220021 | Uzemňovacie vedenie v zemi FeZn vrátane izolácie spojov O 10mm | ks | 10
17 | 354 | 3544224150 | Územňovací vodič ocelový žiarovo zinkovaný označenie O 10 ZIN HRONSKY BENADIKT | kg | 10
18 | 921 | 210220363 | Tyčový uzemňovač zarazený do zeme a pripoj.vedenie 6 m súprava | ks | 2
19 | 354 | 3540406000 | HR-Svorka SJ 02 | ks | 4
20 | 354 | 3540406700 | HR-Svorka SR 03 | ks | 2
21 | 354 | 3540408300 | HR-Svorka SZ | ks | 1
22 | 354 | 3540501100 | HR-Zemna tyc ZT 2M | ks | 2
23 | 921 | 210800123 | Kábel medený uložený voľne CYKY 450/750 V 5x10 | m | 7
24 | 341 | 3410350101 | CYKY 5x10 Kábel pre pevné uloženie, medený STN | m | 7
25 | 921 | 210901101 | Kábel hliníkový silový samonosný uložený volne AYKYz 450/750 4x16 | m | 32
26 | 341 | 3410350065 | NAYY 4x16 RE Kábel pre pevné uloženie, hliníkový STN | m | 32
|  | 46-M | Zemné práce pri extr.mont.prácach
27 | 946 | 460030071 | Búranie živičných povrchov vrstvy 3 - 5 cm. | m2 | 15
28 | 946 | 460030081 | Rezanie škáry v asfalte alebo betóne zariadením na rezanie škár. | m | 15
29 | 946 | 460080002 | Základ z prostého betónu s dopravou zmesi a betonážou do debnenia | m3 | 0.54
30 | 589 | 5893172500 | B7,5 PC NAD 22MM ZP 60-100MM | m3 | 0.54
31 | 605 | 6051013500 | Dosky a fošne neomietané SM/JD akosť I 24-32x250-300 | m3 | 0.065
32 | 999 | 9990000000 | Ostatný materiál | eur | 0.36
33 | 946 | 460200153 | Hĺbenie káblovej ryhy 35 cm širokej a 70 cm hlbokej, v zemine triedy 3 | m | 30
34 | 946 | 460420371 | Zriad. káblového lôžka z piesku vrstvy 10 cm, tehlami v smere kábla na šírku 35 cm | m | 30
35 | 581 | 5815311000 | Piesok technický netriedený hornobřizsky | t | 3.5
36 | 283 | 2830002000 | Fólia červená v m | m | 30
37 | 946 | 460560153 | Ručný zásyp nezap. káblovej ryhy bez zhutn. zeminy, 35 cm širokej, 70 cm hlbokej v zemine tr. 3 | m | 30
38 | 946 | 460620013 | Proviz. úprava terénu v zemine tr. 3, aby nerovnosti terénu neboli väčšie ako 2 cm od vodor.hladiny | m2 | 15
39 | 946 | 460650022 | Jednovrstvová vozovka z betónu, vrstva betónu 10 cm | m2 | 15
40 | 313 | 3131659500 | Siet zvar rh6,3/100 a 2x5m rohoz | m2 | 15
41 | 589 | 5893466000 | BET KRYT SKI PC PRIS KAM DO 16MM | m3 | 1.8
42 | 605 | 6051472900 | Kratiny omietané do 175 cm mäkké rezivo | m3 | 0.09
43 | 605 | 6051506900 | Hranolček 25-100 cm2 mäkké rezivo | m3 | 0.18
44 | 999 | 9999000000 | Ostatný materiál m | eur | 8.96
|  | OST | Ostatné
46 | HZS | HZS-001 | Revízie | hod | 10
47 | HZS | HZS-004 | Nešpecifikované práce | hod | 20
Celkom

## SO 02.4 - Zadanie
ZADANIE
Stavba: |  | Dobudovanie kanalizácie Združenia obcí Kanalizácia Vrbové - Krakovany
Objekt: |  | časť Kanalizácia Krakovany
Časť: |  | Kanalizačné prípojky
Objednávateľ: |  | Združenie obcí Kanalizácia Vrbové - Krakovany
Zhotoviteľ: |  |  |  |  | Spracoval:
Miesto: |  | Krakovany |  |  | Dátum: | 2017-06-01
Č. | KCN | Kód položky | Skrátený popis | MJ | Množstvo celkom | Cena jednotková | Cena celkom
1 | 2 | 3 | 4 | 5 | 6 | 7 | 8
|  | HSV | Práce a dodávky HSV
|  | 1 | Zemné práce
1 | 221 | 113106111 | Rozoberanie dlažby s akýmkoľvek lôžkom a výplňou škár, z mozaiky, -0,11800t | m2 | 105
2 | 221 | 113107123 | Odstránenie krytuv ploche do 200 m2 z kameniva hrubého drveného, hr.200 do 300 mm, -0,40000t | m2 | 337.5
3 | 221 | 113107131 | Odstránenie krytu v ploche do 200 m2 z betónu prostého, hr. vrstvy do 150 mm, -0,22500t | m2 | 340
4 | 221 | 113151214 | Odstránenie asfaltového podkladu alebo krytu frézovaním, v ploche nad 500 m2,pruh nad 750 mm,hr.50 mm, -0,12700t | m2 | 945
5 | 221 | 113307212 | Odstránenie podkladu v ploche nad 200 m2 z kameniva ťaženého, hr. vrstvy 100 do 200 mm, -0,24000t | m2 | 635
6 | 221 | 113307222 | Odstránenie podkladu v ploche nad 200 m2 z kameniva hrubého drveného, hr.100 do 200 mm, -0,23500t | m2 | 560
7 | 221 | 113307231 | Odstránenie podkladu v ploche nad 200 m2 z betónu prostého, hr. vrstvy do 150 mm, -0,22500t | m2 | 190
8 | 221 | 113307232 | Odstránenie podkladu v ploche nad 200 m2 z betónu prostého, hr. vrstvy nad 150 do 300 mm, -0,50000t | m2 | 560
9 | 001 | 120001101 | Príplatok k cenám výkopov za sťaženie výkopu v blízkosti podzemného vedenia alebo výbušnín | m3 | 1510.025
10 | 001 | 132201203 | Výkop ryhy šírky 600-2000mm horn.3 nad 1000 do 10000m3 | m3 | 3020.5
11 | 001 | 132201209 | Hĺbenie rýh š. nad 600 do 2 000 mm zapažených i nezapažených, s urovnaním dna. Príplatok k cenám za lepivosť horniny 3 | m3 | 906.15
12 | 001 | 141721115 | Riadené horizont. vŕtanie v hornine tr.1-4 pre pretláč. PE rúr, hĺbky do 6m, vonk. priem.cez 125 do 160mm | m | 430
13 | 001 | 151101102 | Paženie a rozopretie stien rýh pre podzemné vedenie, príložné do 4 m | m2 | 6084
14 | 001 | 151101112 | Odstránenie paženia rýh pre podzemné vedenie, príložné hĺbky do 4 m | m2 | 6084
15 | 001 | 162701105 | Vodorovné premiestnenie výkopku po spevnenej ceste, horniny tr.1-4 do 10000 m | m3 | 712.407
16 | 001 | 171201202 | Uloženie sypaniny na skládky nad 100 do 1000 m3 | m3 | 712.407
17 | 001 | 171209002 | Poplatok za skladovanie - zemina a kamenivo (17 05) ostatné | t | 1695.529
18 | 001 | 174101003 | Zásyp sypaninou so zhutnením jám, šachiet, rýh, zárezov alebo okolo objektov nad 1000 do 10000 m3 | m3 | 1408.85
19 | 001 | 175101102 | Obsyp potrubia sypaninou z vhodných hornín 1 až 4 s prehodením sypaniny | m3 | 899.243
|  | 4 | Vodorovné konštrukcie
20 | 271 | 451572111 | Lôžko pod potrubie, stoky a drobné objekty, v otvorenom výkope z kameniva drobného ťaženého 0-4 mm | m3 | 287.85
|  | 5 | Komunikácie
21 | 221 | 564251111 | Podklad alebo podsyp zo štrkopiesku s rozprestretím, vlhčením a zhutnením po zhutnení hr.150 mm | m2 | 760
22 | 221 | 564861111 | Podklad zo štrkodrviny s rozprestrením a zhutnením, hr.po zhutnení 200 mm | m2 | 401
23 | 221 | 564871111 | Podklad alebo kryt zo štrkodrviny s rozprestrením a zhutnením, hr.po zhutnení 250 mm | m2 | 150
24 | 221 | 567135115 | Podklad z prostého betónu tr. C 12/15 hr.200 mm | m2 | 401
41 | 221 | 577131311 | Betón asfaltový po zhutnení III.tr.jemnozrnný AC 8, strednozrnný AC 11O alebo hrubozrnný AC 16 L hr. 40mm | m2 | 285
25 | 221 | 577141212 | Betón asfaltový po zhutnení II.tr. jemnozrnný AC 8 (ABJ), strednozrnný AC 11 (ABS) alebo hrubozrnný AC 16 (ABH) hr.50mm | m2 | 840
27 | 221 | 581114113 | Kryt z betónu prostého C 25/30 komunikácií pre peších hr.100 mm | m2 | 680
28 | 221 | 596111111 | Kladenie dlažby z mozaiky pre peších do lôžka z kameniva ťaženého | m2 | 105
|  | 8 | Rúrové vedenie
29 | 271 | 871383120 | Montáž potrubia kanalizačného z korugovaných rúr - PVC-U tesniacich gum. krúžkom v sklone do 20 % DN 150 mm | m | 2349.2
30 | 286 | 2860012800 | PRAGMA OD, PP rúra 160/6000 SN10 kanalizácia (alebo ekvivalent) | ks | 392
31 | 271 | 877353123 | Montáž tvaroviek na potrubí z PVC tesnených gumovým krúžkom v otv. výkope jednoosých DN 150 | ks | 320
32 | 286 | 2860012930 | PRAGMA OD, PP KOLENO 160x30° kanalizácia (alebo ekvivalent) | ks | 320
33 | 271 | 892351000 | Skúška tesnosti kanalizácie D 150 | m | 2349
|  | 9 | Ostatné konštrukcie a práce-búranie
34 | 221 | 979071121 | Očistenie vybúraných dlažbových kociek drobných, s pôvodným vyplnením škár kamenivom ťaženým | m2 | 105
35 | 221 | 979082213 | Vodorovná doprava sutiny so zložením a hrubým urovnaním na vzdialenosť do 1 km | t | 938.265
36 | 221 | 979082219 | Príplatok k cene za každý ďalší aj začatý 1 km nad 1 km | t | 8444.385
37 | 221 | 979087212 | Nakladanie na dopravné prostriedky pre vodorovnú dopravu sutiny | t | 938.265
38 | 221 | 979087298 | Poplatok za skládku asfaltov | t | 120.015
39 | 221 | 979087299 | Poplatok za skládku sute | t | 818.25
|  | 99 | Presun hmôt HSV
40 | 271 | 998276101 | Presun hmôt pre rúrové vedenie hĺbené z rúr z plast., hmôt alebo sklolamin. v otvorenom výkope | t | 1501.139
Celkom

## PS 02.1 - Zadanie
ZADANIE
Stavba: |  | Dobudovanie kanalizácie Združenia obcí Kanalizácia Vrbové - Krakovany
Objekt: |  | časť Kanalizácia Krakovany
Časť: |  | Technologická časť čerpacej stanice
Objednávateľ: |  | Združenie obcí Kanalizácia Vrbové - Krakovany
Zhotoviteľ: |  |  |  |  | Spracoval:
Miesto: |  | Krakovany |  |  | Dátum: | 2017-06-01
Č. | KCN | Kód položky | Skrátený popis | MJ | Množstvo celkom | Cena jednotková | Cena celkom
1 | 2 | 3 | 4 | 5 | 6 | 7 | 8
|  | M | Práce a dodávky M
|  | 23-M | Montáže potrubia
1 | 923 | 230000000 | Armatúry a potrubia, stroje a zariadenia - montáž | kompl | 1
2 | 422 | 4220000000 | Šupátko doskové ZETA s ručným kolečkom DN 80, | ks | 2
3 | 422 | 42200000001 | Preplachovací ventil | ks | 2
4 | 422 | 4220000001 | Montážna vložka MONTY, DN 80, PN 16 | ks | 2
5 | 422 | 4220000002 | Spätný ventil s potápavou guľou DN 80 | ks | 2
6 | 422 | 4220000003 | TR KR 108x5, mat. 17 248 | m | 1.5
7 | 422 | 4220000005 | Koleno 90°, R= 1,5xD 108x5, mat. 17 248 | ks | 1
8 | 422 | 4220000006 | TR RK 89 x 5, mat. 17 248 | m | 7.5
9 | 422 | 4220000007 | Príruba plochá privarovacia hr. 20mm DN 100, PN 16, mat. 17 248 | ks | 4
10 | 422 | 4220000008 | Príruba plochá privarovacia hr. 18mm DN 80, PN 16, mat. 17 248 | ks | 4
11 | 422 | 4220000012 | Ostatný spojovací a montážny material 17 248 : zátka, skrutka, matica, podložk - upresnenie viď projekt | kompl | 1
12 | R | MV | Murárske výpomoci | %
13 | R | PPV | Podiel pridružených výkonov | %
|  | 35-M | Montáž čerpadiel,kompr.a vodoh.zar.
14 | 426 | 4260000001 | Čerpadlo kalové FLYGT NP 3085.160 SH/253 (alebo ekvivalent) | ks | 2
15 | 426 | 42600000011 | Príslušenstvo s montážnou sadou | ks | 2
16 | 426 | 4260000002 | Vodiaca tyč 2", 6,4 m, nerez | ks | 4
17 | 426 | 4260000003 | Reťaz 8 m, nerez | ks | 2
18 | 553 | 5530000001 | rebrík 6300mm | ks | 1
19 | 553 | 5530000002 | Poklop s rámom 800x750 | ks | 1
20 | 553 | 5530000003 | Poklop s rámom 1800x700 | ks | 1
21 | 553 | 5530000004 | Prepojovacie potrubie | ks | 1
22 | 553 | 5530000006 | Podpera potrubia U 100 - 1535 | ks | 1
23 | 553 | 5530000009 | Kotviaca pätka | ks | 1
|  | 36-M | Montáž prev.,mer. a regul.zariadení
24 | 429 | 42970004251 | Tlaková tenzometrická sonda NPM421 (dodávka technologickej časti) (alebo ekvivalent) | ks | 1
Celkom